## LD2AB 공정관리표 (hidden)
| 생산팀 | 담 당 |  |  | 검 토 | 생산 공정관리표 (대형) | [20 empty] | 품질팀 | 담 당 |  |  | 검 토 |  |  | 승 인
| 고객사 |  |  |  | 제품명 |  |  | Product Lot No. | [6 empty] | 작 업 일 자 | [6 empty] | 2015. 03. 16 |  |  |  | Rev. No / 일자 |  |  |  | 4 |  | / | 2015-03-16
| SKI |  |  |  | (H100)0.4X45W-PP14X55-50P |  |  | LD2AAL-150316N0 | [6 empty] | 작 업 시 간 | [6 empty] | 주간 / 야간
| FORMULATION | [13 empty] | 작 업 조 건 | [9 empty] | Dipping Test | [9 empty] | 규격 | Welding Part |  | Pitch |  | P.P 날개 |  | P.P 폭 |  | P.P 총길이 | 메탈폭 | 메탈 두께 | 총두께 |  | Bending | Burr | 온도( ℃ ) |  |  |  |  | 시간(Time)
| 작업지시자 |  |  |  | 황해수 |  | 조 | B |  | 이름 |  | 박민규 |  |  | 온도( ℃ ) |  | 예열 |  | 가접 |  | 1차메탈 |  | 2차메탈 | 진접 | [11 empty] | 좌 | 우 | 좌 | 우 | 좌 | 우 | 좌 | 우 |  |  |  | MIN | MAX |  |  | 예열 | 가접 | 1차메탈 | 2차메탈 | 진접 | 예열 | 가접 | 3차메탈 | 4차메탈 | 진접
| 원 자 재 | Metal 특이 사항 |  | 면취 | [10 empty] | 표준 온도 |  | #N/A |  | #N/A |  | #N/A |  | #N/A | #N/A | [10 empty] | 5 | 4.0±0.5 | 4.0±0.5 | 39±0.5 | 39±0.5 | 5±0.5 | 5±0.5 | 9.5±0.5 | 9.5±0.5 | 65±0.5 | 55±0.3 | 0.400±0.015 | 0.600±0.015 | 0.600±0.015 | MAX. 0.5 | MAX.0.015 | 120/120 | 120/115 | 190/190 | 240/240 | 150/150 | 0 | 1.2 | 2.5 | 4.7 | 3.5
[15 empty] | 공차 |  | ±10℃ |  | ±10℃ |  | ±10℃ |  | ±10℃ | ±10℃ | [10 empty] | (북경)0.3x55w-PP9.5x65-39P | 4.0±0.5 | 4.0±0.5 | 39±0.5 | 39±0.5 | 5±0.5 | 5±0.5 | 9.5±0.5 | 9.5±0.5 | 65±0.5 | 55±0.3 | 0.300±0.015 | 0.500±0.015 | 0.500±0.015 | MAX. 0.5 | MAX.0.015 | 120/120 | 120/115 | 190/190 | 240/240 | 150/150 | 0 | 1.2 | 2.5 | 4.7 | 3.5
|  | Film 규격 |  | 필름명 | [10 empty] | 작업 온도 | [19 empty] | (PSEV)0.3x60w-PP15x70-46.5P | 5.5±0.5 | 5.5±0.5 | 46.5±0.5 | 46.5±0.5 | 5±0.5 | 5±0.5 | 15±0.5 | 15±0.5 | 70±0.5 | 60±0.3 | 0.300±0.015 | 0.500±0.015 | 0.500±0.015 | MAX. 0.5 | MAX.0.015
|  |  |  | SLF-01 | [10 empty] | 시간(SEC) |  | 예열 |  | 가접 |  | 1차메탈 |  | 2차메탈 | 진접 | [10 empty] | (LIFT)0.3x60w-PP14x70-34P | 5.5±0.5 | 5.5±0.5 | 46.5±0.5 | 46.5±0.5 | 5±0.5 | 5±0.5 | 15±0.5 | 15±0.5 | 70±0.5 | 60±0.3 | 0.300±0.015 | 0.500±0.015 | 0.500±0.015 | MAX. 0.5 | MAX.0.015
| 목표수량 | [5 empty] | 실적수량 | [7 empty] | 표준 시간 |  | #N/A |  | #N/A |  | #N/A |  | #N/A | #N/A | [10 empty] | 0.4x40w-PP10x48-63P | 4.0±0.5 | 4.0±0.5 | 63±0.5 | 39±0.5 | 5±0.5 | 5±0.5 | 9.5±0.5 | 9.5±0.5 | 65±0.5 | 55±0.3 | 0.300±0.015 | 0.500±0.015 | 0.500±0.015 | MAX. 0.5 | MAX.0.015
| 운행 전 특이사항 | [5 empty] | 운행 중 특이사항 | [7 empty] | 공차 |  | ±0.5초 |  | ±0.5초 |  | ±0.5초 |  | ±0.5초 | ±0.5초 | [10 empty] | (H100)0.4X45W-PP14X55-48P | 4.0±0.5 | 4.0±0.5 | 39±0.5 | 39±0.5 | 5±0.5 | 5±0.5 | 9.5±0.5 | 9.5±0.5 | 65±0.5 | 55±0.3 | 0.300±0.015 | 0.500±0.015 | 0.500±0.015 | MAX. 0.5 | MAX.0.015
[15 empty] | 작업 시간 | [19 empty] | (H100)0.4X45W-PP14X55-49P
| 원자재투입 중량 |  |  |  |  | 양품중량 |  |  |  | 불량중량 |  |  |  | 원자재 불량 중량 |  |  |  | 생산수량기재 |  |  | A조(노랑,형광) |  |  |  | 장비 동작 및 정비(청소) 상태 확인 인수 인계 | [9 empty] | (H100)0.4X45W-PP14X55-50P
[21 empty] | B조(파랑,분홍) |  |  |  | 인계자 |  |  |  | 인수자 | [5 empty] | (H100)0.4X45W-PP14X55-53P
생 산 초 도 품 관 리 | 생 산 초 도 품 관 리 | [33 empty] | (H100)0.4X45W-PP14X55-54P
| 구분 |  | Welding Part |  |  | P.P 날개 |  | P.P 폭 |  |  | P.P 총길이 | 메탈폭 | 메탈 두께 |  | 총두께 |  |  | Bending |  | Burr |  | 확인 | [12 empty] | (H100)0.4X45W-PP14X55-55P
|  |  | 좌 |  | 우 | 좌 | 우 | 좌 | 우 | [5 empty] | MIN | MAX | [18 empty] | (H100)0.4X45W-PP14X55-56P
| 표준 규격 |  | #N/A |  | #N/A | #N/A | #N/A | #N/A | #N/A |  | #N/A | #N/A | #N/A |  | #N/A | #N/A |  | #N/A |  | #N/A | [14 empty] | (H100)0.4X45W-PP14X55-57P
| 초물 | [18 empty] | 작업자 | [14 empty] | (H100)0.4X45W-PP14X55-58P
| 중물 | [18 empty] | 작업자 | [14 empty] | (H100)0.4X45W-PP14X55-59P
| 종물 | [18 empty] | 작업자 | [14 empty] | (H100)0.4X45W-PP14X55-60P
| 생산팀 | 담 당 |  |  | 검 토 | 생산 공정관리표 (대형) | [20 empty] | 품질팀 | 담 당 |  |  | 검 토 |  |  | 승 인
| 고객사 |  |  |  | 제품명 |  |  | Product Lot No. | [6 empty] | 작 업 일 자 | [6 empty] | 2015. 03. 16 |  |  |  | Rev. No / 일자 |  |  |  | 4 |  | / | 2015-03-16
| SKI |  |  |  | (북경)0.4x55w-PP9.5x65-39P |  |  | LD2BAL-150316N0 | [6 empty] | 작 업 시 간 | [6 empty] | 주간 / 야간 | [12 empty] | 규격
| FORMULATION | [13 empty] | 작 업 조 건 | [9 empty] | Dipping Test | [10 empty] | Welding Part |  | Pitch |  | P.P 날개 |  | P.P 폭 |  | P.P 총길이 | 메탈폭 | 메탈 두께 | 총두께 |  | Bending | Burr | 온도( ℃ ) |  |  |  |  | 시간(Time)
| 작업지시자 |  |  |  | 황해수 |  | 조 | B |  | 이름 |  | 박민규 |  |  | 온도( ℃ ) |  | 예열 |  | 가접 |  | 1차메탈 |  | 2차메탈 | 진접 | [10 empty] | (북경)0.4x55w-PP9.5x65-39P | 좌 | 우 | 좌 | 우 | 좌 | 우 | 좌 | 우 |  |  |  | MIN | MAX |  |  | 예열 | 가접 | 1차메탈 | 2차메탈 | 진접 | 예열 | 가접 | 3차메탈 | 4차메탈 | 진접
| 원 자 재 | Metal 특이 사항 |  | 면취 | [10 empty] | 표준 온도 |  | #N/A |  | #N/A |  | #N/A |  | #N/A | #N/A | [10 empty] | (북경)0.3x55w-PP9.5x65-39P | 4.0±0.5 | 4.0±0.5 | 39±0.5 | 39±0.5 | 5±0.5 | 5±0.5 | 9.5±0.5 | 9.5±0.5 | 65±0.5 | 55±0.3 | 0.400±0.015 | 0.600±0.015 | 0.600±0.015 | MAX. 0.5 | MAX.0.015 | 120/120 | 120/115 | 190/190 | 240/240 | 150/150 | 0 | 1.2 | 2.5 | 4.7 | 3.5
[15 empty] | 공차 |  | ±10℃ |  | ±10℃ |  | ±10℃ |  | ±10℃ | ±10℃ | [10 empty] | (PSEV)0.3x60w-PP15x70-46.5P | 4.0±0.5 | 4.0±0.5 | 39±0.5 | 39±0.5 | 5±0.5 | 5±0.5 | 9.5±0.5 | 9.5±0.5 | 65±0.5 | 55±0.3 | 0.300±0.015 | 0.500±0.015 | 0.500±0.015 | MAX. 0.5 | MAX.0.015 | 120/120 | 120/115 | 190/190 | 240/240 | 150/150 | 0 | 1.2 | 2.5 | 4.7 | 3.5
|  | Film 규격 |  | 필름명 | [10 empty] | 작업 온도 | [19 empty] | (LIFT)0.3x60w-PP14x70-34P | 5.5±0.5 | 5.5±0.5 | 46.5±0.5 | 46.5±0.5 | 5±0.5 | 5±0.5 | 15±0.5 | 15±0.5 | 70±0.5 | 60±0.3 | 0.300±0.015 | 0.500±0.015 | 0.500±0.015 | MAX. 0.5 | MAX.0.015
|  |  |  | SLF-01 | [10 empty] | 시간(SEC) |  | 예열 |  | 가접 |  | 1차메탈 |  | 2차메탈 | 진접 | [10 empty] | 0.4x40w-PP10x48-63P | 5.5±0.5 | 5.5±0.5 | 46.5±0.5 | 46.5±0.5 | 5±0.5 | 5±0.5 | 15±0.5 | 15±0.5 | 70±0.5 | 60±0.3 | 0.300±0.015 | 0.500±0.015 | 0.500±0.015 | MAX. 0.5 | MAX.0.015
| 목표수량 | [5 empty] | 실적수량 | [7 empty] | 표준 시간 |  | #N/A |  | #N/A |  | #N/A |  | #N/A | #N/A | [10 empty] | (H100)0.4X45W-PP14X55-48P | 4.0±0.5 | 4.0±0.5 | 63±0.5 | 39±0.5 | 5±0.5 | 5±0.5 | 9.5±0.5 | 9.5±0.5 | 65±0.5 | 55±0.3 | 0.300±0.015 | 0.500±0.015 | 0.500±0.015 | MAX. 0.5 | MAX.0.015
| 운행 전 특이사항 | [5 empty] | 운행 중 특이사항 | [7 empty] | 공차 |  | ±0.5초 |  | ±0.5초 |  | ±0.5초 |  | ±0.5초 | ±0.5초 | [11 empty] | 4.0±0.5 | 4.0±0.5 | 39±0.5 | 39±0.5 | 5±0.5 | 5±0.5 | 9.5±0.5 | 9.5±0.5 | 65±0.5 | 55±0.3 | 0.300±0.015 | 0.500±0.015 | 0.500±0.015 | MAX. 0.5 | MAX.0.015
작업 시간
| 원자재투입 중량 |  |  |  |  | 양품중량 |  |  |  | 불량중량 |  |  |  | 원자재 불량 중량 |  |  |  | 생산수량기재 |  |  | A조(노랑,형광) |  |  |  | 장비 동작 및 정비(청소) 상태 확인 인수 인계
[21 empty] | B조(파랑,분홍) |  |  |  | 인계자 |  |  |  | 인수자
생 산 초 도 품 관 리 | 생 산 초 도 품 관 리
| 구분 |  | Welding Part |  |  | P.P 날개 |  | P.P 폭 |  |  | P.P 총길이 | 메탈폭 | 메탈 두께 |  | 총두께 |  |  | Bending |  | Burr |  | 확인
|  |  | 좌 |  | 우 | 좌 | 우 | 좌 | 우 | [5 empty] | MIN | MAX
| 표준 규격 |  | #N/A |  | #N/A | #N/A | #N/A | #N/A | #N/A |  | #N/A | #N/A | #N/A |  | #N/A | #N/A |  | #N/A |  | #N/A
| 초물 | [18 empty] | 작업자
| 중물 | [18 empty] | 작업자
| 종물 | [18 empty] | 작업자
* 판정기준*
X,Y축 전체 면적의 70% 이상
단, Y축방향 관통 없을 것
X축
Y축
* 판정기준*
X,Y축 전체 면적의 70% 이상
단, Y축방향 관통 없을 것
X축
Y축
Note on D16: 메탈원자재가 연결된 경우는기존 원자재 LOT NO를 기록하여 주시기 바랍니다.
Note on D41: 메탈원자재가 연결된 경우는기존 원자재 LOT NO를 기록하여 주시기 바랍니다.
Note on D43: 신규 원자재 LIT NO 기재

## LD3AB 공정관리표 (hidden)
| 생산팀 | 담 당 |  |  | 검 토 |  |  | 승 인 |  |  | 생산 공정관리표 (대형) | [20 empty] | 품질팀 | 담 당 |  |  | 검 토 |  |  | 승 인
| 고객사 |  |  |  | 제품명 | [7 empty] | Product Lot No. | [6 empty] | 작 업 일 자 | [6 empty] | 2015. 03. 16 |  |  |  | Rev. No / 일자 |  |  |  | 4 |  | / | 2015-03-16
| SKI |  |  |  | (북경)0.4x55w-PP9.5x65-39P | [7 empty] | LD3AAL-150316N0 | [6 empty] | 작 업 시 간 | [6 empty] | 주간 / 야간
| FORMULATION | [18 empty] | 작 업 조 건 | [9 empty] | Dipping Test | [9 empty] | 규격 | Welding Part |  | Pitch |  | P.P 날개 |  | P.P 폭 |  | P.P 총길이 | 메탈폭 | 메탈 두께 | 총두께 |  | Bending | Burr | 온도( ℃ ) |  |  |  |  | 시간(Time)
| 작업지시자 |  |  |  | 황해수 |  |  |  |  | 작업자 |  | 조 | B |  | 이름 |  | 박민규 |  |  | 온도( ℃ ) |  | 예열 |  | 가접 |  | 1차메탈 |  | 2차메탈 | 진접 | [11 empty] | 좌 | 우 | 좌 | 우 | 좌 | 우 | 좌 | 우 |  |  |  | MIN | MAX |  |  | 예열 | 가접 | 1차메탈 | 2차메탈 | 진접 | 예열 | 가접 | 3차메탈 | 4차메탈 | 진접
| 원 자 재 | Metal 특이 사항 |  | 면취 | [5 empty] | Metal Lot No. | [9 empty] | 표준 온도 |  | 120/120 |  | 120/115 |  | 190/190 |  | 240/240 | 150/150 | [10 empty] | (북경)0.4x55w-PP9.5x65-39P | 4.0±0.5 | 4.0±0.5 | 39±0.5 | 39±0.5 | 5±0.5 | 5±0.5 | 9.5±0.5 | 9.5±0.5 | 65±0.5 | 55±0.3 | 0.400±0.015 | 0.600±0.015 | 0.600±0.015 | MAX. 0.5 | MAX.0.015 | 120/120 | 120/115 | 190/190 | 240/240 | 150/150 | 0 | 1.2 | 2.5 | 4.7 | 3.5
[20 empty] | 공차 |  | ±10℃ |  | ±10℃ |  | ±10℃ |  | ±10℃ | ±10℃ | [10 empty] | (북경)0.3x55w-PP9.5x65-39P | 4.0±0.5 | 4.0±0.5 | 39±0.5 | 39±0.5 | 5±0.5 | 5±0.5 | 9.5±0.5 | 9.5±0.5 | 65±0.5 | 55±0.3 | 0.300±0.015 | 0.500±0.015 | 0.500±0.015 | MAX. 0.5 | MAX.0.015 | 120/120 | 120/115 | 190/190 | 240/240 | 150/150 | 0 | 1.2 | 2.5 | 4.7 | 3.5
|  | Film 규격 |  | 필름명 |  |  | 사용필름 |  |  | P.P Film Lot No. | [9 empty] | 작업 온도 | [19 empty] | (PSEV)0.3x60w-PP15x70-46.5P | 5.5±0.5 | 5.5±0.5 | 46.5±0.5 | 46.5±0.5 | 5±0.5 | 5±0.5 | 15±0.5 | 15±0.5 | 70±0.5 | 60±0.3 | 0.300±0.015 | 0.500±0.015 | 0.500±0.015 | MAX. 0.5 | MAX.0.015
|  |  |  | SLF-01 |  |  | 9.0mm | [12 empty] | 시간(SEC) |  | 예열 |  | 가접 |  | 1차메탈 |  | 2차메탈 | 진접 | [10 empty] | (LIFT)0.3x60w-PP14x70-34P | 5.5±0.5 | 5.5±0.5 | 46.5±0.5 | 46.5±0.5 | 5±0.5 | 5±0.5 | 15±0.5 | 15±0.5 | 70±0.5 | 60±0.3 | 0.300±0.015 | 0.500±0.015 | 0.500±0.015 | MAX. 0.5 | MAX.0.015
| 목표수량 |  |  |  |  | 1700 ea | [5 empty] | 실적수량 | [7 empty] | 표준 시간 |  | 0 |  | 1.2 |  | 2.5 |  | 4.7 | 3.5 | [10 empty] | 0.4x40w-PP10x48-63P | 4.0±0.5 | 4.0±0.5 | 63±0.5 | 39±0.5 | 5±0.5 | 5±0.5 | 9.5±0.5 | 9.5±0.5 | 65±0.5 | 55±0.3 | 0.300±0.015 | 0.500±0.015 | 0.500±0.015 | MAX. 0.5 | MAX.0.015
| 운행 전 특이사항 |  |  |  |  | 북경기차 | [5 empty] | 운행 중 특이사항 | [7 empty] | 공차 |  | ±0.5초 |  | ±0.5초 |  | ±0.5초 |  | ±0.5초 | ±0.5초 | [10 empty] | (H100)0.4X45W-PP14X55-48P | 4.0±0.5 | 4.0±0.5 | 39±0.5 | 39±0.5 | 5±0.5 | 5±0.5 | 9.5±0.5 | 9.5±0.5 | 65±0.5 | 55±0.3 | 0.300±0.015 | 0.500±0.015 | 0.500±0.015 | MAX. 0.5 | MAX.0.015
작업 시간
| 원자재투입 중량 | [9 empty] | 양품중량 |  |  |  | 불량중량 |  |  |  | 원자재 불량 중량 |  |  |  | 생산수량기재 |  |  | A조(노랑,형광) |  |  |  | 장비 동작 및 정비(청소) 상태 확인 인수 인계
[26 empty] | B조(파랑,분홍) |  |  |  | 인계자 |  |  |  | 인수자
생 산 초 도 품 관 리 | 생 산 초 도 품 관 리
| 구분 |  | Welding Part |  |  |  | Pitch |  |  |  | P.P 날개 |  | P.P 폭 |  |  | P.P 총길이 | 메탈폭 | 메탈 두께 |  | 총두께 |  |  | Bending |  | Burr |  | 확인
|  |  | 좌 |  | 우 |  | 좌 |  | 우 |  | 좌 | 우 | 좌 | 우 | [5 empty] | MIN | MAX
| 표준 규격 |  | 4.0±0.5 |  | 4.0±0.5 |  | 39±0.5 |  | 39±0.5 |  | 5±0.5 | 5±0.5 | 9.5±0.5 | 9.5±0.5 |  | 65±0.5 | 55±0.3 | 0.400±0.015 |  | 0.600±0.015 | 0.600±0.015 |  | MAX. 0.5 |  | MAX.0.015
| 초물 | [23 empty] | 작업자
| 중물 | [23 empty] | 작업자
| 종물 | [23 empty] | 작업자
| 생산팀 | 담 당 |  |  | 검 토 |  |  | 승 인 |  |  | 생산 공정관리표 (대형) | [20 empty] | 품질팀 | 담 당 |  |  | 검 토 |  |  | 승 인
| 고객사 |  |  |  | 제품명 | [7 empty] | Product Lot No. | [6 empty] | 작 업 일 자 | [6 empty] | 2015. 03. 16 |  |  |  | Rev. No / 일자 |  |  |  | 4 |  | / | 2015-03-16
| SKI |  |  |  | (북경)0.4x55w-PP9.5x65-39P | [7 empty] | LD3BAL-150316N0 | [6 empty] | 작 업 시 간 | [6 empty] | 주간 / 야간
| FORMULATION | [18 empty] | 작 업 조 건 | [9 empty] | Dipping Test | [9 empty] | 규격 | Welding Part |  | Pitch |  | P.P 날개 |  | P.P 폭 |  | P.P 총길이 | 메탈폭 | 메탈 두께 | 총두께 |  | Bending | Burr | 온도( ℃ ) |  |  |  |  | 시간(Time)
| 작업지시자 |  |  |  | 황해수 |  |  |  |  | 작업자 |  | 조 | B |  | 이름 |  | 박민규 |  |  | 온도( ℃ ) |  | 예열 |  | 가접 |  | 1차메탈 |  | 2차메탈 | 진접 | [11 empty] | 좌 | 우 | 좌 | 우 | 좌 | 우 | 좌 | 우 |  |  |  | MIN | MAX |  |  | 예열 | 가접 | 1차메탈 | 2차메탈 | 진접 | 예열 | 가접 | 3차메탈 | 4차메탈 | 진접
| 원 자 재 | Metal 특이 사항 |  | 면취 | [5 empty] | Metal Lot No. | [9 empty] | 표준 온도 |  | 120/120 |  | 120/115 |  | 190/190 |  | 240/240 | 150/150 | [10 empty] | (북경)0.4x55w-PP9.5x65-39P | 4.0±0.5 | 4.0±0.5 | 39±0.5 | 39±0.5 | 5±0.5 | 5±0.5 | 9.5±0.5 | 9.5±0.5 | 65±0.5 | 55±0.3 | 0.400±0.015 | 0.600±0.015 | 0.600±0.015 | MAX. 0.5 | MAX.0.015 | 120/120 | 120/115 | 190/190 | 240/240 | 150/150 | 0 | 1.2 | 2.5 | 4.7 | 3.5
[20 empty] | 공차 |  | ±10℃ |  | ±10℃ |  | ±10℃ |  | ±10℃ | ±10℃ | [10 empty] | (북경)0.3x55w-PP9.5x65-39P | 4.0±0.5 | 4.0±0.5 | 39±0.5 | 39±0.5 | 5±0.5 | 5±0.5 | 9.5±0.5 | 9.5±0.5 | 65±0.5 | 55±0.3 | 0.300±0.015 | 0.500±0.015 | 0.500±0.015 | MAX. 0.5 | MAX.0.015 | 120/120 | 120/115 | 190/190 | 240/240 | 150/150 | 0 | 1.2 | 2.5 | 4.7 | 3.5
|  | Film 규격 |  | 필름명 |  |  | 사용필름 |  |  | P.P Film Lot No. | [9 empty] | 작업 온도 | [19 empty] | (PSEV)0.3x60w-PP15x70-46.5P | 5.5±0.5 | 5.5±0.5 | 46.5±0.5 | 46.5±0.5 | 5±0.5 | 5±0.5 | 15±0.5 | 15±0.5 | 70±0.5 | 60±0.3 | 0.300±0.015 | 0.500±0.015 | 0.500±0.015 | MAX. 0.5 | MAX.0.015
|  |  |  | SLF-01 |  |  | 9.0mm | [12 empty] | 시간(SEC) |  | 예열 |  | 가접 |  | 1차메탈 |  | 2차메탈 | 진접 | [10 empty] | (LIFT)0.3x60w-PP14x70-34P | 5.5±0.5 | 5.5±0.5 | 46.5±0.5 | 46.5±0.5 | 5±0.5 | 5±0.5 | 15±0.5 | 15±0.5 | 70±0.5 | 60±0.3 | 0.300±0.015 | 0.500±0.015 | 0.500±0.015 | MAX. 0.5 | MAX.0.015
| 목표수량 |  |  |  |  | 1700 ea | [5 empty] | 실적수량 | [7 empty] | 표준 시간 |  | 0 |  | 1.2 |  | 2.5 |  | 4.7 | 3.5 | [10 empty] | 0.4x40w-PP10x48-63P | 4.0±0.5 | 4.0±0.5 | 63±0.5 | 39±0.5 | 5±0.5 | 5±0.5 | 9.5±0.5 | 9.5±0.5 | 65±0.5 | 55±0.3 | 0.300±0.015 | 0.500±0.015 | 0.500±0.015 | MAX. 0.5 | MAX.0.015
| 운행 전 특이사항 |  |  |  |  | 북경기차 | [5 empty] | 운행 중 특이사항 | [7 empty] | 공차 |  | ±0.5초 |  | ±0.5초 |  | ±0.5초 |  | ±0.5초 | ±0.5초 | [10 empty] | (H100)0.4X45W-PP14X55-48P | 4.0±0.5 | 4.0±0.5 | 39±0.5 | 39±0.5 | 5±0.5 | 5±0.5 | 9.5±0.5 | 9.5±0.5 | 65±0.5 | 55±0.3 | 0.300±0.015 | 0.500±0.015 | 0.500±0.015 | MAX. 0.5 | MAX.0.015
작업 시간
| 원자재투입 중량 | [9 empty] | 양품중량 |  |  |  | 불량중량 |  |  |  | 원자재 불량 중량 |  |  |  | 생산수량기재 |  |  | A조(노랑,형광) |  |  |  | 장비 동작 및 정비(청소) 상태 확인 인수 인계
[26 empty] | B조(파랑,분홍) |  |  |  | 인계자 |  |  |  | 인수자
생 산 초 도 품 관 리 | 생 산 초 도 품 관 리
| 구분 |  | Welding Part |  |  |  | Pitch |  |  |  | P.P 날개 |  | P.P 폭 |  |  | P.P 총길이 | 메탈폭 | 메탈 두께 |  | 총두께 |  |  | Bending |  | Burr |  | 확인
|  |  | 좌 |  | 우 |  | 좌 |  | 우 |  | 좌 | 우 | 좌 | 우 | [5 empty] | MIN | MAX
| 표준 규격 |  | 4.0±0.5 |  | 4.0±0.5 |  | 39±0.5 |  | 39±0.5 |  | 5±0.5 | 5±0.5 | 9.5±0.5 | 9.5±0.5 |  | 65±0.5 | 55±0.3 | 0.400±0.015 |  | 0.600±0.015 | 0.600±0.015 |  | MAX. 0.5 |  | MAX.0.015
| 초물 | [23 empty] | 작업자
| 중물 | [23 empty] | 작업자
| 종물 | [23 empty] | 작업자
* 판정기준*
X,Y축 전체 면적의 70% 이상
단, Y축방향 관통 없을 것
X축
Y축
* 판정기준*
X,Y축 전체 면적의 70% 이상
단, Y축방향 관통 없을 것
X축
Y축
Note on D16: 메탈원자재가 연결된 경우는기존 원자재 LOT NO를 기록하여 주시기 바랍니다.
Note on D18: 신규 원자재 LIT NO 기재
Note on D43: 메탈원자재가 연결된 경우는기존 원자재 LOT NO를 기록하여 주시기 바랍니다.
Note on D45: 신규 원자재 LIT NO 기재

## LS02 공정관리표 (hidden)
| 생산팀 | 담 당 |  |  | 검 토 |  |  | 승 인 |  |  | 생산 공정관리표 (대형) | [20 empty] | 품질팀 | 담 당 |  |  | 검 토 |  |  | 승 인
| 고객사 |  |  |  | 제품명 | [7 empty] | Product Lot No. | [6 empty] | 작 업 일 자 | [6 empty] | 2015. 03. 16 |  |  |  | Rev. No / 일자 |  |  |  | 4 |  | / | 2015-03-16
| SKI |  |  |  | (북경)0.4x55w-PP9.5x65-39P | [7 empty] | LS02AL-150316N0 | [6 empty] | 작 업 시 간 | [6 empty] | 주간 / 야간
| FORMULATION | [18 empty] | 작 업 조 건 | [9 empty] | Dipping Test | [9 empty] | 규격 | Welding Part |  | Pitch |  | P.P 날개 |  | P.P 폭 |  | P.P 총길이 | 메탈폭 | 메탈 두께 | 총두께 |  | Bending | Burr | 온도( ℃ ) |  |  |  |  | 시간(Time)
| 작업지시자 |  |  |  | 황해수 |  |  |  |  | 작업자 |  | 조 | B |  | 이름 |  | 박민규 |  |  | 온도( ℃ ) |  | 예열 |  | 가접 |  | 1차메탈 |  | 2차메탈 | 진접 | [11 empty] | 좌 | 우 | 좌 | 우 | 좌 | 우 | 좌 | 우 |  |  |  | MIN | MAX |  |  | 예열 | 가접 | 1차메탈 | 2차메탈 | 진접 | 예열 | 가접 | 3차메탈 | 4차메탈 | 진접
| 원 자 재 | Metal 특이 사항 |  | 면취 | [5 empty] | Metal Lot No. | [9 empty] | 표준 온도 |  | 120/120 |  | 120/115 |  | 190/190 |  | 240/240 | 150/150 | [10 empty] | (북경)0.4x55w-PP9.5x65-39P | 4.0±0.5 | 4.0±0.5 | 39±0.5 | 39±0.5 | 5±0.5 | 5±0.5 | 9.5±0.5 | 9.5±0.5 | 65±0.5 | 55±0.3 | 0.400±0.015 | 0.600±0.015 | 0.600±0.015 | MAX. 0.5 | MAX.0.015 | 120/120 | 120/115 | 190/190 | 240/240 | 150/150 | 0 | 1.2 | 2.5 | 4.7 | 3.5
[20 empty] | 공차 |  | ±10℃ |  | ±10℃ |  | ±10℃ |  | ±10℃ | ±10℃ | [10 empty] | (북경)0.3x55w-PP9.5x65-39P | 4.0±0.5 | 4.0±0.5 | 39±0.5 | 39±0.5 | 5±0.5 | 5±0.5 | 9.5±0.5 | 9.5±0.5 | 65±0.5 | 55±0.3 | 0.300±0.015 | 0.500±0.015 | 0.500±0.015 | MAX. 0.5 | MAX.0.015 | 120/120 | 120/115 | 190/190 | 240/240 | 150/150 | 0 | 1.2 | 2.5 | 4.7 | 3.5
|  | Film 규격 |  | 필름명 |  |  | 사용필름 |  |  | P.P Film Lot No. | [9 empty] | 작업 온도 | [19 empty] | (PSEV)0.3x60w-PP15x70-46.5P | 5.5±0.5 | 5.5±0.5 | 46.5±0.5 | 46.5±0.5 | 5±0.5 | 5±0.5 | 15±0.5 | 15±0.5 | 70±0.5 | 60±0.3 | 0.300±0.015 | 0.500±0.015 | 0.500±0.015 | MAX. 0.5 | MAX.0.015
|  |  |  | SLF-01 |  |  | 9.0mm | [12 empty] | 시간(SEC) |  | 예열 |  | 가접 |  | 1차메탈 |  | 2차메탈 | 진접 | [10 empty] | (LIFT)0.3x60w-PP14x70-34P | 5.5±0.5 | 5.5±0.5 | 46.5±0.5 | 46.5±0.5 | 5±0.5 | 5±0.5 | 15±0.5 | 15±0.5 | 70±0.5 | 60±0.3 | 0.300±0.015 | 0.500±0.015 | 0.500±0.015 | MAX. 0.5 | MAX.0.015
| 목표수량 |  |  |  |  | 1700 ea | [5 empty] | 실적수량 | [7 empty] | 표준 시간 |  | 0 |  | 1.2 |  | 2.5 |  | 4.7 | 3.5 | [10 empty] | 0.4x40w-PP10x48-63P | 4.0±0.5 | 4.0±0.5 | 63±0.5 | 39±0.5 | 5±0.5 | 5±0.5 | 9.5±0.5 | 9.5±0.5 | 65±0.5 | 55±0.3 | 0.300±0.015 | 0.500±0.015 | 0.500±0.015 | MAX. 0.5 | MAX.0.015
| 운행 전 특이사항 |  |  |  |  | 북경기차 | [5 empty] | 운행 중 특이사항 | [7 empty] | 공차 |  | ±0.5초 |  | ±0.5초 |  | ±0.5초 |  | ±0.5초 | ±0.5초 | [10 empty] | (H100)0.4X45W-PP14X55-48P | 4.0±0.5 | 4.0±0.5 | 39±0.5 | 39±0.5 | 5±0.5 | 5±0.5 | 9.5±0.5 | 9.5±0.5 | 65±0.5 | 55±0.3 | 0.300±0.015 | 0.500±0.015 | 0.500±0.015 | MAX. 0.5 | MAX.0.015
작업 시간
| 원자재투입 중량 | [9 empty] | 양품중량 |  |  |  | 불량중량 |  |  |  | 원자재 불량 중량 |  |  |  | 생산수량기재 |  |  | A조(노랑,형광) |  |  |  | 장비 동작 및 정비(청소) 상태 확인 인수 인계
[26 empty] | B조(파랑,분홍) |  |  |  | 인계자 |  |  |  | 인수자
생 산 초 도 품 관 리 | 생 산 초 도 품 관 리
| 구분 |  | Welding Part |  |  |  | Pitch |  |  |  | P.P 날개 |  | P.P 폭 |  |  | P.P 총길이 | 메탈폭 | 메탈 두께 |  | 총두께 |  |  | Bending |  | Burr |  | 확인
|  |  | 좌 |  | 우 |  | 좌 |  | 우 |  | 좌 | 우 | 좌 | 우 | [5 empty] | MIN | MAX
| 표준 규격 |  | 4.0±0.5 |  | 4.0±0.5 |  | 39±0.5 |  | 39±0.5 |  | 5±0.5 | 5±0.5 | 9.5±0.5 | 9.5±0.5 |  | 65±0.5 | 55±0.3 | 0.400±0.015 |  | 0.600±0.015 | 0.600±0.015 |  | MAX. 0.5 |  | MAX.0.015
| 초물 | [23 empty] | 작업자
| 중물 | [23 empty] | 작업자
| 종물 | [23 empty] | 작업자
| 생산팀 | 담 당 |  |  | 검 토 |  |  | 승 인 |  |  | 생산 공정관리표 (대형) | [20 empty] | 품질팀 | 담 당 |  |  | 검 토 |  |  | 승 인
| 고객사 |  |  |  | 제품명 | [7 empty] | Product Lot No. | [6 empty] | 작 업 일 자 | [6 empty] | 2015. 03. 16 |  |  |  | Rev. No / 일자 |  |  |  | 4 |  | / | 2015-03-16
| SKI |  |  |  | (북경)0.4x55w-PP9.5x65-39P | [7 empty] | LS02NC-150316N0 | [6 empty] | 작 업 시 간 | [6 empty] | 주간 / 야간
| FORMULATION | [18 empty] | 작 업 조 건 | [9 empty] | Dipping Test | [9 empty] | 규격 | Welding Part |  | Pitch |  | P.P 날개 |  | P.P 폭 |  | P.P 총길이 | 메탈폭 | 메탈 두께 | 총두께 |  | Bending | Burr | 온도( ℃ ) |  |  |  |  | 시간(Time)
| 작업지시자 |  |  |  | 황해수 |  |  |  |  | 작업자 |  | 조 | B |  | 이름 |  | 박민규 |  |  | 온도( ℃ ) |  | 예열 |  | 가접 |  | 1차메탈 |  | 2차메탈 | 진접 | [11 empty] | 좌 | 우 | 좌 | 우 | 좌 | 우 | 좌 | 우 |  |  |  | MIN | MAX |  |  | 예열 | 가접 | 1차메탈 | 2차메탈 | 진접 | 예열 | 가접 | 3차메탈 | 4차메탈 | 진접
| 원 자 재 | Metal 특이 사항 |  | 면취 | [5 empty] | Metal Lot No. | [9 empty] | 표준 온도 |  | 120/120 |  | 120/115 |  | 190/190 |  | 240/240 | 150/150 | [10 empty] | (북경)0.4x55w-PP9.5x65-39P | 4.0±0.5 | 4.0±0.5 | 39±0.5 | 39±0.5 | 5±0.5 | 5±0.5 | 9.5±0.5 | 9.5±0.5 | 65±0.5 | 55±0.3 | 0.400±0.015 | 0.600±0.015 | 0.600±0.015 | MAX. 0.5 | MAX.0.015 | 120/120 | 120/115 | 190/190 | 240/240 | 150/150 | 0 | 1.2 | 2.5 | 4.7 | 3.5
[20 empty] | 공차 |  | ±10℃ |  | ±10℃ |  | ±10℃ |  | ±10℃ | ±10℃ | [10 empty] | (북경)0.3x55w-PP9.5x65-39P | 4.0±0.5 | 4.0±0.5 | 39±0.5 | 39±0.5 | 5±0.5 | 5±0.5 | 9.5±0.5 | 9.5±0.5 | 65±0.5 | 55±0.3 | 0.300±0.015 | 0.500±0.015 | 0.500±0.015 | MAX. 0.5 | MAX.0.015 | 120/120 | 120/115 | 190/190 | 240/240 | 150/150 | 0 | 1.2 | 2.5 | 4.7 | 3.5
|  | Film 규격 |  | 필름명 |  |  | 사용필름 |  |  | P.P Film Lot No. | [9 empty] | 작업 온도 | [19 empty] | (PSEV)0.3x60w-PP15x70-46.5P | 5.5±0.5 | 5.5±0.5 | 46.5±0.5 | 46.5±0.5 | 5±0.5 | 5±0.5 | 15±0.5 | 15±0.5 | 70±0.5 | 60±0.3 | 0.300±0.015 | 0.500±0.015 | 0.500±0.015 | MAX. 0.5 | MAX.0.015
|  |  |  | SLF-01 |  |  | 9.0mm | [12 empty] | 시간(SEC) |  | 예열 |  | 가접 |  | 1차메탈 |  | 2차메탈 | 진접 | [10 empty] | (LIFT)0.3x60w-PP14x70-34P | 5.5±0.5 | 5.5±0.5 | 46.5±0.5 | 46.5±0.5 | 5±0.5 | 5±0.5 | 15±0.5 | 15±0.5 | 70±0.5 | 60±0.3 | 0.300±0.015 | 0.500±0.015 | 0.500±0.015 | MAX. 0.5 | MAX.0.015
| 목표수량 |  |  |  |  | 1700 ea | [5 empty] | 실적수량 | [7 empty] | 표준 시간 |  | 0 |  | 1.2 |  | 2.5 |  | 4.7 | 3.5 | [10 empty] | 0.4x40w-PP10x48-63P | 4.0±0.5 | 4.0±0.5 | 63±0.5 | 39±0.5 | 5±0.5 | 5±0.5 | 9.5±0.5 | 9.5±0.5 | 65±0.5 | 55±0.3 | 0.300±0.015 | 0.500±0.015 | 0.500±0.015 | MAX. 0.5 | MAX.0.015
| 운행 전 특이사항 |  |  |  |  | 북경기차 | [5 empty] | 운행 중 특이사항 | [7 empty] | 공차 |  | ±0.5초 |  | ±0.5초 |  | ±0.5초 |  | ±0.5초 | ±0.5초 | [10 empty] | (H100)0.4X45W-PP14X55-48P | 4.0±0.5 | 4.0±0.5 | 39±0.5 | 39±0.5 | 5±0.5 | 5±0.5 | 9.5±0.5 | 9.5±0.5 | 65±0.5 | 55±0.3 | 0.300±0.015 | 0.500±0.015 | 0.500±0.015 | MAX. 0.5 | MAX.0.015
작업 시간
| 원자재투입 중량 | [9 empty] | 양품중량 |  |  |  | 불량중량 |  |  |  | 원자재 불량 중량 |  |  |  | 생산수량기재 |  |  | A조(노랑,형광) |  |  |  | 장비 동작 및 정비(청소) 상태 확인 인수 인계
[26 empty] | B조(파랑,분홍) |  |  |  | 인계자 |  |  |  | 인수자
생 산 초 도 품 관 리 | 생 산 초 도 품 관 리
| 구분 |  | Welding Part |  |  |  | Pitch |  |  |  | P.P 날개 |  | P.P 폭 |  |  | P.P 총길이 | 메탈폭 | 메탈 두께 |  | 총두께 |  |  | Bending |  | Burr |  | 확인
|  |  | 좌 |  | 우 |  | 좌 |  | 우 |  | 좌 | 우 | 좌 | 우 | [5 empty] | MIN | MAX
| 표준 규격 |  | 4.0±0.5 |  | 4.0±0.5 |  | 39±0.5 |  | 39±0.5 |  | 5±0.5 | 5±0.5 | 9.5±0.5 | 9.5±0.5 |  | 65±0.5 | 55±0.3 | 0.400±0.015 |  | 0.600±0.015 | 0.600±0.015 |  | MAX. 0.5 |  | MAX.0.015
| 초물 | [23 empty] | 작업자
| 중물 | [23 empty] | 작업자
| 종물 | [23 empty] | 작업자
* 판정기준*
X,Y축 전체 면적의 70% 이상
단, Y축방향 관통 없을 것
X축
Y축
* 판정기준*
X,Y축 전체 면적의 70% 이상
단, Y축방향 관통 없을 것
X축
Y축
Note on D16: 메탈원자재가 연결된 경우는기존 원자재 LOT NO를 기록하여 주시기 바랍니다.
Note on D18: 신규 원자재 LIT NO 기재
Note on D43: 메탈원자재가 연결된 경우는기존 원자재 LOT NO를 기록하여 주시기 바랍니다.
Note on D45: 신규 원자재 LIT NO 기재

## LD-11 (E556)
| 생산팀 | 담 당 |  |  | 검 토 |  |  | 승 인 |  |  | 생산작업일지 | [24 empty] | 품질팀 | 담 당 |  |  | 검 토 |  |  | 승 인 |  |  |  | 박정현 | 박민규 | LS02 | LD1A | LD3A | AL- | D | A | D | 0 |  |  | C1100 H0
[47 empty] | 강상현 | 안국영 | LS03 | LD1B | LD3B | NC- | E | B | N | 1 |  |  | C1020 H0
[47 empty] | 석기현 | 안학영 | LS04 | LD2A | LD4A |  | F | C |  | 2 |  |  | A1050 H0
| 고객사 | [6 empty] | 제품명 | [10 empty] | Product Lot No. | [10 empty] | 작 업 일 자 |  |  |  | 2022-04-18 | [5 empty] | Rev. No / 일자 | [6 empty] | 박민규 | 김우리 | LS05 | LD2B | LD4B |  | B |  |  | 3 |  |  | A1050 H14
| SKI | [6 empty] | (E556)0.4x45-PP10x49-46.5P | [10 empty] | LD11AAL-211015D0 | [10 empty] | 작 업 시 간 |  |  |  | 주간 / 야간 | [5 empty] | 8 / 2019.06.18 | [6 empty] | 유재상 | 황해수 | [7 empty] | 4
(E556)0.4x45 | FORMULATION | [30 empty] | Dipping검사기준 및 시료부착 영역 | [14 empty] | 이준영 | 규격 | Welding Part |  | Pitch |  | P.P 날개 |  | P.P 폭 |  | P.P 총길이 | 메탈폭 | 메탈 두께 | 총두께 |  | Bending | Burr | 온도( ℃ ) |  |  |  |  | 시간(Time)
| 조 |  | D |  |  |  | 작업지시자 | [5 empty] | 안국영 | [6 empty] | 작업자 |  |  |  |  | 안국영 | [21 empty] | 황상빈 |  | 좌 | 우 | 좌 | 우 | 좌 | 우 | 좌 | 우 |  |  |  | MIN | MAX |  |  | 예열 | 가접 | 1차메탈 | 2차메탈 | 진접 | 예열 | 가접 | 1차메탈 | 2차메탈 | 진접
| 원 자 재 |  | Metal 규격 |  |  |  | A1050 H0 |  |  |  | 면취 |  | O |  | Metal Lot No. | [10 empty] | 교체 시간 | [20 empty] | 김현호 | (북경)0.4x55-PP9.5x65-39P | 4.0±0.5 | 4.0±0.5 | 39±0.5 | 39±0.5 | 5±0.5 | 5±0.5 | 9.5±0.5 | 9.5±0.5 | 65±0.5 | 55±0.3 | 0.400±0.015 | 0.600±0.020 | 0.600±0.020 | MAX. 0.5 | MAX.0.015 | 115 | 125 | 200 | 210 | 140 | - | 2 | 3 | 3.2 | 3
[11 empty] | 비면취 | [14 empty] | 교체 시간 | [20 empty] | 유성석
[26 empty] | 교체 시간 | [20 empty] | 한성규 | (Gen4)0.4X45-PP9.5X55-55 | 4.5±0.5 | 4.5±0.5 | 55±0.5 | 55±0.5 | 5±0.5 | 5±0.5 | 9.5±0.5 | 9.5±0.5 | 55±0.5 | 45±0.3 | 0.400±0.015 | 0.600±0.020 | 0.600±0.020 | MAX. 0.5 | MAX.0.015 | 120 | 120 | 210 | 225 | 155 | - | 1.5 | 3 | 3 | 3
AL |  |  | Film 규격 |  |  |  | 필름명 |  |  |  | Ppa-X |  |  |  | Film Lot No. | [10 empty] | 교체 시간 | [20 empty] | 전창환 | (H100)0.4x45-PP14x55-48P | 4.0±0.5 | 4.0±0.5 | 48±0.5 | 48±0.5 | 5±0.5 | 5±0.5 | 14±0.5 | 14±0.5 | 55±0.5 | 45±0.3 | 0.400±0.015 | 0.600±0.020 | 0.600±0.020 | MAX. 0.5 | MAX.0.015 | 120 | 140 | 200 | 190 | 130 | - | 1.5 | 3.5 | 3.2 | 2.5
[7 empty] | 필름폭 |  |  |  | 9.0 mm | [14 empty] | 교체 시간 | [5 empty] | 실리콘 교체 (주기 12시간 / 1회) | [14 empty] | 안국영 | (H100)0.3x45-PP14x55-48P | 4.0±0.5 | 4.0±0.5 | 48±0.5 | 48±0.5 | 5±0.5 | 5±0.5 | 14±0.5 | 14±0.5 | 55±0.5 | 45±0.3 | 0.300±0.015 | 0.500±0.020 | 0.500±0.020 | MAX. 0.5 | MAX.0.015 | 120 | 140 | 200 | 190 | 130 | - | 1.5 | 3.5 | 3.2 | 2.5
LD11AAL-211015D0 | 목 표 수 량 | [5 empty] | 6000 ea | [7 empty] | 실 적 수 량 |  | ① |  |  |  |  | ② |  |  |  |  | ③ |  |  |  |  | 교체 시간 | [6 empty] | 품질 상태 |  | □ OK □ NG | [5 empty] | 구은모 | (H200)0.2x40-PP10x48-60P | 4.8±0.5 | 4.8±0.5 | 60±0.5 | 60±0.5 | 4±0.5 | 4±0.5 | 10±0.5 | 10±0.5 | 48±0.5 | 40±0.3 | 0.200±0.015 | 0.400±0.020 | 0.400±0.020 | MAX. 0.5 | MAX.0.015 | 100 | 110 | 210 | 230 | 155 | - | 1.5 | 2.5 | 3 | 3
| 특이사항 | [15 empty] | 총수량 |  |  |  |  | 양품: |  |  |  | 비전: | [5 empty] | 테프론 교체 (주기 4시간 / 1회) | [15 empty] | (H200)0.4x40-PP10x48-60P | 4.8±0.5 | 4.8±0.5 | 60±0.5 | 60±0.5 | 4±0.5 | 4±0.5 | 10±0.5 | 10±0.5 | 48±0.5 | 40±0.3 | 0.400±0.015 | 0.600±0.020 | 0.600±0.020 | MAX. 0.5 | MAX.0.015 | 120 | 120 | 210 | 225 | 130 | - | 1.5 | 3 | 3 | 3
[22 empty] | 합계 | [9 empty] | 라벨 바구니 | [6 empty] | 작업일지 바구니 | [8 empty] | (E370)0.4x45-PP12x49-62.5P | 5.0±0.5 | 5.0±0.5 | 62.5±0.5 | 62.5±0.5 | 2±0.5 | 2±0.5 | 12±0.5 | 12±0.5 | 49±0.5 | 45±0.3 | 0.400±0.015 | 0.600±0.020 | 0.600±0.020 | MAX. 0.5 | MAX.0.015 | 150 | 150 | 220 | 200 | 225 | - | 1.5 | 3.2 | 3 | 3.5
| 원자재 투입중량 | [8 empty] | 양품중량 | [11 empty] | 불량중량 |  |  |  | 원자재 불량중량 | [5 empty] | 시간 |  |  |  |  | 품질 상태 |  | 시간 |  |  |  |  | 품질 상태 |  |  |  | (E370)0.2x45-PP12x49-62.5P | 5.0±0.5 | 5.0±0.5 | 62.5±0.5 | 62.5±0.5 | 2±0.5 | 2±0.5 | 12±0.5 | 12±0.5 | 49±0.5 | 45±0.3 | 0.200±0.015 | 0.400±0.020 | 0.400±0.020 | MAX. 0.5 | MAX.0.015 | 140 | 140 | 220 | 200 | 225 | - | 1 | 3.2 | 3 | 3.5
[10 empty] | ① |  |  |  |  | ② |  |  |  | ③ | [12 empty] | ① |  |  |  |  | □ OK □ NG |  | ① |  |  |  |  | □ OK □ NG |  |  |  | (N60)0.4x45-PP9.5X55-55P | 4.5±0.5 | 4.5±0.5 | 55±0.5 | 55±0.5 | 5±0.5 | 5±0.5 | 9.5±0.5 | 9.5±0.5 | 55±0.5 | 45±0.3 | 0.400±0.015 | 0.600±0.020 | 0.600±0.020 | MAX. 0.5 | MAX.0.015 | 110 | 110 | 200 | 200 | 150 | - | 2 | 3 | 3 | 3.5
*LD11AAL-211015D0* | 공정작업조건 | [30 empty] | ② |  |  |  |  | □ OK □ NG |  | ② |  |  |  |  | □ OK □ NG |  | *LD11AAL-211015D0* |  | (P260)0.2x45-PP14x55-45.5P | 5.0±0.5 | 5.0±0.5 | 45.5±0.5 | 45.5±0.5 | 5±0.5 | 5±0.5 | 14±0.5 | 14±0.5 | 55±0.5 | 45±0.3 | 0.2±0.015 | 0.4±0.020 | 0.4±0.020 | MAX. 0.5 | MAX.0.015 | 110/100 | 110/100 | 180 | 190 | 220 | - | 2 | 3 | 4 | 3.5
[32 empty] | ③ |  |  |  |  | □ OK □ NG |  | ③ |  |  |  |  | □ OK □ NG |  |  |  | (E556)0.4x45-PP10x49-46.5P | 5.5±0.5 | 5.5±0.5 | 46.5±0.5 | 46.5±0.5 | 2±0.5 | 2±0.5 | 10±0.5 | 10±0.5 | 49±0.5 | 45±0.3 | 0.400±0.020 | 0.700±0.020 | 0.700±0.020 | MAX. 0.5 | MAX.0.015 | 120 | 120 | 210 | 225 | 155 | - | 1.5 | 3 | 3 | 3
| 구분 |  |  | 온도( ℃ ) | [11 empty] | 시간(SEC) | [7 empty] | 압력 (Mpa) | [7 empty] | ④ |  |  |  |  | □ OK □ NG |  | ④ |  |  |  |  | □ OK □ NG |  |  |  | (H200)0.2x40-PP10x48-60P | 4.8±0.5 | 4.8±0.5 | 60±0.5 | 60±0.5 | 4±0.5 | 4±0.5 | 10±0.5 | 10±0.5 | 48±0.5 | 40±0.3 | 0.200±0.015 | 0.400±0.020 | 0.400±0.020 | MAX. 0.5 | MAX.0.015 | 90 | 80/100 | 170 | 185 | 130 | - | 1.5 | 3.5 | 3.2 | 2.5
|  |  |  | 예열 |  | 가접 |  | 1차 |  | 2차 |  | 진접 |  | 3차 | 2차진접 | 가접 | 1차 |  | 2차 |  | 진접 | 3차 | 2차진접 | 가접 |  | 1차P |  | 진접 |  | 2차진접 |  | 가 | 나 | 다 | 라 | 마 | 바 | 사 | 가 | 나 | 다 | 라 | 마 | 바 | 사 |  |  | (LongNeng)0.2x40-PP13X50-57P | 9.0±0.5 | 9.0±0.5 | 57±0.5 | 57±0.5 | 5±0.5 | 5±0.5 | 13.0±0.5 | 13.0±0.5 | 50±0.5 | 40±0.3 | 0.200±0.015 | 0.400±0.020 | 0.400±0.020 | MAX. 0.5 | MAX.0.015 | 110 | 110 | 200 | 200 | 150 | - | 2 | 3 | 3 | 3.5
| 표준 조건 |  |  | 100 |  | 90 |  | 186 |  | 206 |  | 160 |  | 163 | 150 | 1.5 | 2 |  | 4 |  | 3 | 3 | 2 | 0.5 |  | 0.5 |  | 0.3 |  | 0.3
| 표준 공차 |  |  | ±10℃ |  | ±10℃ |  | +10℃ -5℃ |  | +10℃ -5℃ |  | +10℃ -5℃ |  | +10℃ -5℃ | +10℃ -5℃ | ±1초 | ±0.5초 |  | ±0.5초 |  | ±0.5초 | ±0.5초 | ±0.5초 | ±0.1 |  | ±0.1 |  | ±0.1 |  | ±0.1 | [17 empty] | (DE/SK)0.3X45-PP9.5X55-47P | 4.5±0.5 | 4.5±0.5 | 47±0.5 | 47±0.5 | 5±0.5 | 5±0.5 | 9.5±0.5 | 9.5±0.5 | 55±0.5 | 45±0.3 | 0.300±0.015 | 0.500±0.020 | 0.500±0.020 | MAX. 0.5 | MAX.0.015 | 110/113 | 100 | 175 | 190 | 230 | - | 1.5 | 3 | 4 | 3.5
작업 조건
[48 empty] | (E645)0.2X45-PP14.5X49-57P | 5.5±0.5 | 5.5±0.5 | 57±0.5 | 57±0.5 | 2±0.5 | 2±0.5 | 14.5±0.5 | 14.5±0.5 | 49±0.5 | 45±0.3 | 0.200±0.015 | 0.400±0.020 | 0.400±0.020 | MAX. 0.5 | MAX.0.015
| 검 사 작 업 일 지 | [30 empty] | ④ 마: 결 재; □ OK □ NG 바: 담 당; ④ 나: 검 토; ④ 마: 승 인
[28 empty] | 개정일자 |  |  | 2018.05.29 | [16 empty] | (E645)0.4X45-PP14.5X49-57P | 5.5±0.5 | 5.5±0.5 | 57±0.5 | 57±0.5 | 2±0.5 | 2±0.5 | 14.5±0.5 | 14.5±0.5 | 49±0.5 | 45±0.3 | 0.400±0.015 | 0.600±0.020 | 0.600±0.020 | MAX. 0.5 | MAX.0.015
[28 empty] | 개정번호 |  |  | Rev.06 | [16 empty] | (E556)0.4x45-PP10x49-46.5P | 5.5±0.5 | 5.5±0.5 | 46.5±0.5 | 46.5±0.5 | 2±0.5 | 2±0.5 | 10±0.5 | 10±0.5 | 49±0.5 | 45±0.3 | 0.400±0.020 | 0.700±0.020 | 0.700±0.020 | MAX. 0.5 | MAX.0.015 | 130 | 130 | 210 | 200 | 230 |  | 2 | 3 | 3 | 3.5
| 고객사 | [6 empty] | 제품명 | [10 empty] | Product Lot No. | [10 empty] | Burr |  | ④ 다: 엣지(Leakage); □ OK □ NG 사: Bending; ④ 라: R-Cut |  |  | (N60)0.4x45-PP9.5X55-55P | 4.5±0.5 | 4.5±0.5 | 55±0.5 | 55±0.5 | 5±0.5 | 5±0.5 | 9.5±0.5 | 9.5±0.5 | 55±0.5 | 45±0.3 | 0.400±0.015 | 0.600±0.020 | 0.600±0.020 | MAX. 0.5 | MAX.0.015 | 110 | 110 | 200 | 200 | 150 | - | 2 | 3 | 3 | 3.5
| SKI | [6 empty] | (E556)0.4x45-PP10x49-46.5P | [10 empty] | LD11AAL-211015D0
| 검사자 | [6 empty] | 검사일자 | [7 empty] | 생산수량 | [5 empty] | 비젼/양품 불량수량 |  |  | / |  |  |  |  | 양품수량 |  | □ OK □ NG 사: 최종수량
치 수 검 사
| 위치 |  | Welding Part | [5 empty] | Pitch | [5 empty] | P.P Film 날개 |  |  |  |  | P.P Film 폭 |  |  |  |  | Film |  |  | METAL |  |  |  | ④ 다: 총두께; ④ 나: 돌기크기; □ OK □ NG 바: Burr
| 시료 |  | (좌) |  | (우) |  | 편차 |  | (좌) |  |  | (우) |  |  | (좌) |  | (우) |  |  | (좌) |  | (우) |  |  | 총길이 |  |  | 폭 |  |  | 두께 | ④ 다: Center; □ OK □ NG 바: Edge; ④ 나: (좌); ④ 라: (우); □ OK □ NG 바: Metal
| 공차 |  | 5.5±0.5 |  | 5.5±0.5 |  | Max0.3 |  | 46.5±0.5 |  |  | 46.5±0.5 |  |  | 2±0.5 |  | 2±0.5 |  |  | 10±0.5 |  | 10±0.5 |  |  | 49±0.5 |  |  | 45±0.3 |  |  | 0.400±0.020 | ④ 다: 0.700±0.020; □ OK □ NG 바: 0.700±0.020; ④ 나: 0.5~1.3mm; □ OK □ NG 바: Max 0.015
| 초물 | [30 empty] | ④ 나: min max; ④ 라: min max
| 중물 | [30 empty] | ④ 나: min max; ④ 라: min max
| 말물 | [30 empty] | ④ 나: min max; ④ 라: min max
외 관 검 사
| 양품불량 |  |  | 메탈 스크레치(MS) | [5 empty] | 메탈 찍힘 | [5 empty] | 메탈(METAL) | [9 empty] | 필름(FILM)
|  |  |  | M(원자재) |  |  | P(공정) |  |  | M(원자재) |  |  | P(공정) |  |  | 이물 |  | 꺽임 |  |  | 오염 |  | 산화 |  | 박리 | 피딩 |  |  | PFS |  |  | ④ 가: F꺽임; ④ 라: 뜯김; □ OK □ NG 사: 표면; ④ 라: 엣지
| 비젼불량 |  |  | M(원자재) |  |  | P(공정) |  |  | M(원자재) |  |  | P(공정) |  |  | 이물 |  | 꺽임 |  |  | 오염 |  | 산화 |  | 박리 | 피딩 |  |  | PFS |  |  | ④ 가: F꺽임; ④ 라: 뜯김; □ OK □ NG 사: 표면; ④ 라: 엣지
| 필름(FILM) | [19 empty] | 미부착 |  | 반미부착 |  |  | 날개처짐 |  |  | 치수 |  | 눌림 | ④ 나: 레이어; ④ 라: 기타; □ OK □ NG 바: 절곡; ④ 가: Layer; ④ 라: Bending
| 양품불량 |  |  | 테프론자국 |  |  | 이물 |  |  | 오염 |  |  | 뭉침 |  |  | 필름겹침 |  | 진접 | [13 empty] | □ OK □ NG 바: (횟수); ④ 가: Max 0.5; ④ 라: Max 0.5
| 비젼불량 |  |  | 테프론자국 |  |  | 이물 |  |  | 오염 |  |  | 뭉침 |  |  | 필름겹침 |  | 진접 |  |  | 미부착 |  | 반미부착 |  |  | 날개처짐 |  |  | 치수 |  | 눌림 | ④ 나: 레이어; ④ 라: 기타
[37 empty] | 이상발생내역(기타) |  |  |  |  | 필름 교체 |  | 필름 교체
특이사항
| 생산팀 | 담 당 |  |  | 검 토 |  |  | 승 인 |  |  | 생산작업일지 | [20 empty] | ④ 마: 품질팀; □ OK □ NG 바: 담 당; ④ 나: 검 토; ④ 마: 승 인
[48 empty] | 0.25x45-PP15x49-62.5P | 5.5±0.5 | 5.5±0.5 | 62.5±0.5 | 62.5±0.5 | 2±0.5 | 2±0.5 | 15±0.5 | 15±0.5 | 49±0.5 | 45±0.3 | 0.250±0.015 | 0.450±0.020 | 0.450±0.020 | MAX. 0.5 | MAX.0.015
[48 empty] | (EVE)0.2X50-PP11X58-52P | 6±0.4 | 6±0.4 | 52±0.5 | 52±0.5 | 4±0.3 | 4±0.3 | 11+0.4,-0.25 | 11+0.4,-0.25 | 58±0.5 | 50±0.3 | 0.200±0.015 | 0.400±0.020 | 0.400±0.020 | MAX. 0.5 | MAX.0.015 | 100 | 100 | 200 | 200 | 225 |  | 1 | 3 | 3 | 3.5
| 고객사 | [6 empty] | 제품명 | [10 empty] | Product Lot No. | [10 empty] | 작 업 일 자 |  | ④ 다: 2022-04-18; ④ 나: Rev. No / 일자 |  |  | (PB400)0.4x55-PP15x59-71.5P | 5.5±0.5 | 5.5±0.5 | 71.5±0.5 | 71.5±0.5 | 2±0.5 | 2±0.5 | 15±0.5 | 15±0.5 | 59±0.5 | 55±0.3 | 0.400±0.015 | 0.600±0.020 | 0.600±0.020 | MAX. 0.5 | MAX.0.015 | 115/110 | 115/110 | 200 | 200 | 150 | - | 1.5 | 3 | 3.2 | 3
| SKI | [6 empty] | (E556)0.4x45-PP10x49-46.5P | [10 empty] | LD11BAL-211015D0 | [10 empty] | 작 업 시 간 |  | ④ 다: 주간 / 야간; ④ 나: 7 / 2018.05.29
(E556)0.4x45 | FORMULATION | [30 empty] | ④ 가: Dipping검사기준 및 시료부착 영역
| 조 |  | D |  |  |  | 작업지시자 | [5 empty] | 안국영 | [6 empty] | 작업자 |  |  |  |  | 안국영
| 원 자 재 |  | Metal 규격 |  |  |  | A1050 H0 |  |  |  | 면취 |  | O |  | Metal Lot No. | [10 empty] | 교체 시간
[11 empty] | 비면취 | [14 empty] | 교체 시간
[26 empty] | 교체 시간 | [20 empty] | 설경수 | (E556)0.4x45-PP10x49-46.5P | 5.5±0.5 | 5.5±0.5 | 46.5±0.5 | 46.5±0.5 | 2±0.5 | 2±0.5 | 10±0.5 | 10±0.5 | 49±0.5 | 45±0.3 | 0.400±0.020 | 0.700±0.020 | 0.700±0.020 | MAX. 0.5 | MAX.0.015 | 200 | 135 | 160 | 235 | 150/140 | - | 2 | 3.5 | 3.5 | 2.5
AL |  |  | Film 규격 |  |  |  | 필름명 |  |  |  | Ppa-X |  |  |  | Film Lot No. | [10 empty] | 교체 시간 | [20 empty] | 김현호 | (P260)0.2x45-PP14x55-45.5P | 5.0±0.5 | 5.0±0.5 | 45.5±0.5 | 45.5±0.5 | 5±0.5 | 5±0.5 | 14±0.5 | 14±0.5 | 55±0.5 | 45±0.3 | 0.2±0.020 | 0.4±0.020 | 0.4±0.020 | MAX. 0.5 | MAX.0.015 | 200 | 170 | 140 | 200 | 220 | - | 1.5 | 3.5 | 3.5 | 4.5
[7 empty] | 필름폭 |  |  |  | 9.0 mm | [14 empty] | 교체 시간 | [5 empty] | ④ 가: 실리콘 교체 (주기 12시간 / 1회) |  |  | (DE/SK)0.4X45-PP9.5X55-47P | 4.5±0.5 | 4.5±0.5 | 47±0.5 | 47±0.5 | 5±0.5 | 5±0.5 | 9.5±0.5 | 9.5±0.5 | 55±0.5 | 45±0.3 | 0.400±0.020 | 0.600±0.020 | 0.600±0.020 | MAX. 0.5 | MAX.0.015 | 200 | 180 | 205 | 200 | 200 |  | 3 | 3.5 | 3.5 | 4
LD11BAL-211015D0 | 목 표 수 량 | [5 empty] | 6000 ea | [7 empty] | 실 적 수 량 |  | ① |  |  |  |  | ② |  |  |  |  | ③ |  |  |  |  | ④ 가: 교체 시간; ④ 가: 품질 상태; ④ 다: □ OK □ NG |  |  | (DE/SK)0.3X45-PP9.5X55-47P | 4.5±0.5 | 4.5±0.5 | 47±0.5 | 47±0.5 | 5±0.5 | 5±0.5 | 9.5±0.5 | 9.5±0.5 | 55±0.5 | 45±0.3 | 0.300±0.015 | 0.500±0.020 | 0.500±0.020 | MAX. 0.5 | MAX.0.015 | 200 | 120 | 170 | 215 | 230 |  | 1.5 | 4 | 3.5 | 4
| 특이사항 | [15 empty] | 총수량 |  |  |  |  | 양품: |  |  |  | 비전: | [5 empty] | ④ 가: 테프론 교체 (주기 4시간 / 1회) |  |  | (H200)0.2x40-PP10x48-60P | 4.8±0.5 | 4.8±0.5 | 60±0.5 | 60±0.5 | 4±0.5 | 4±0.5 | 10±0.5 | 10±0.5 | 48±0.5 | 40±0.3 | 0.200±0.015 | 0.400±0.020 | 0.400±0.020 | MAX. 0.5 | MAX.0.015 | 100 | 110 | 210 | 230 | 155 | - | 1.5 | 2.5 | 3 | 3
[22 empty] | 합계 | [9 empty] | ④ 가: 라벨 바구니; ④ 가: 작업일지 바구니 |  |  | (H200)0.4x40-PP10x48-60P | 4.8±0.5 | 4.8±0.5 | 60±0.5 | 60±0.5 | 4±0.5 | 4±0.5 | 10±0.5 | 10±0.5 | 48±0.5 | 40±0.3 | 0.400±0.015 | 0.600±0.020 | 0.600±0.020 | MAX. 0.5 | MAX.0.015 | 120 | 120 | 210 | 225 | 130 | - | 1.5 | 3 | 3 | 3
| 원자재 투입중량 | [8 empty] | 양품중량 | [11 empty] | 불량중량 |  |  |  | 원자재 불량중량 | [5 empty] | ④ 가: 시간; □ OK □ NG 바: 품질 상태; ④ 가: 시간; □ OK □ NG 바: 품질 상태 |  |  | (E370)0.4x45-PP12x49-62.5P | 5.0±0.5 | 5.0±0.5 | 62.5±0.5 | 62.5±0.5 | 2±0.5 | 2±0.5 | 12±0.5 | 12±0.5 | 49±0.5 | 45±0.3 | 0.400±0.015 | 0.600±0.020 | 0.600±0.020 | MAX. 0.5 | MAX.0.015 | 150 | 150 | 220 | 200 | 225 | - | 1.5 | 3.2 | 3 | 3.5
[10 empty] | ① |  |  |  |  | ② |  |  |  | ③ | [12 empty] | ④ 가: ①; □ OK □ NG 바: □ OK □ NG; ④ 가: ①; □ OK □ NG 바: □ OK □ NG |  |  | (E370)0.2x45-PP12x49-62.5P | 5.0±0.5 | 5.0±0.5 | 62.5±0.5 | 62.5±0.5 | 2±0.5 | 2±0.5 | 12±0.5 | 12±0.5 | 49±0.5 | 45±0.3 | 0.200±0.015 | 0.400±0.020 | 0.400±0.020 | MAX. 0.5 | MAX.0.015 | 140 | 140 | 220 | 200 | 225 | - | 1 | 3.2 | 3 | 3.5
*LD11BAL-211015D0* | 공정작업조건 | [30 empty] | ④ 가: ②; □ OK □ NG 바: □ OK □ NG; ④ 가: ②; □ OK □ NG 바: □ OK □ NG |  |  | (N60)0.4x45-PP9.5X55-55P | 4.5±0.5 | 4.5±0.5 | 55±0.5 | 55±0.5 | 5±0.5 | 5±0.5 | 9.5±0.5 | 9.5±0.5 | 55±0.5 | 45±0.3 | 0.400±0.015 | 0.600±0.020 | 0.600±0.020 | MAX. 0.5 | MAX.0.015 | 110 | 110 | 200 | 200 | 150 | - | 2 | 3 | 3 | 3.5
[32 empty] | ④ 가: ③; □ OK □ NG 바: □ OK □ NG; ④ 가: ③; □ OK □ NG 바: □ OK □ NG | *LD11BAL-211015D0* |  | (P260)0.2x45-PP14x55-45.5P | 5.0±0.5 | 5.0±0.5 | 45.5±0.5 | 45.5±0.5 | 5±0.5 | 5±0.5 | 14±0.5 | 14±0.5 | 55±0.5 | 45±0.3 | 0.2±0.015 | 0.4±0.020 | 0.4±0.020 | MAX. 0.5 | MAX.0.015 | 120 | 125/130 | 200 | 200 | 220 | - | 2 | 3 | 4 | 3.5
| 구분 |  |  | 온도( ℃ ) | [11 empty] | 시간(SEC) | [7 empty] | 압력 (Mpa) | [7 empty] | ④ 가: ④; □ OK □ NG 바: □ OK □ NG; ④ 가: ④; □ OK □ NG 바: □ OK □ NG |  |  | (DE/SK)0.3X45-PP9.5X55-47P | 4.5±0.5 | 4.5±0.5 | 47±0.5 | 47±0.5 | 5±0.5 | 5±0.5 | 9.5±0.5 | 9.5±0.5 | 55±0.5 | 45±0.3 | 0.300±0.015 | 0.500±0.020 | 0.500±0.020 | MAX. 0.5 | MAX.0.015 | 110 | 110/90 | 180 | 190 | 230 |  | 1.5 | 3 | 4 | 4
|  |  |  | 예열 |  | 가접 |  | 1차 |  | 2차 |  | 진접 |  | 3차 | 2차진접 | 가접 | 1차 |  | 2차 |  | 진접 | 3차 | 2차진접 | 가접 |  | 1차P |  | 진접 |  | 2차진접 |  | 가 | 나 | 다 | 라 | 마 | 바 | 사 | 가 | 나 | 다 | 라 | 마 | 바 | 사
| 표준 조건 |  |  | 100 |  | 90 |  | 186 |  | 206 |  | 160 |  | 163 | 150 | 1.5 | 2 |  | 4 |  | 3 | 3 | 2 | 0.5 |  | 0.5 |  | 0.3 |  | 0.3
| 표준 공차 |  |  | ±10℃ |  | ±10℃ |  | +10℃ -5℃ |  | +10℃ -5℃ |  | +10℃ -5℃ |  | +10℃ -5℃ | +10℃ -5℃ | ±1초 | ±0.5초 |  | ±0.5초 |  | ±0.5초 | ±0.5초 | ±0.5초 | ±0.1 |  | ±0.1 |  | ±0.1 |  | ±0.1
작업 조건
| 검 사 작 업 일 지 | [30 empty] | ④ 마: 결 재; □ OK □ NG 바: 담 당; ④ 나: 검 토; ④ 마: 승 인
[28 empty] | 개정일자 |  |  | 2018.05.29
[28 empty] | 개정번호 |  |  | Rev.06 | [16 empty] | 200 |  |  | 120 |  |  | 170 |  |  | 215 |  |  | 240 |  |  | 0 |  |  | 1.5 |  |  | 3.5 |  |  | 3.5 |  | 4
| 고객사 | [6 empty] | 제품명 | [10 empty] | Product Lot No. | [10 empty] | Burr |  | ④ 다: 엣지(Leakage); □ OK □ NG 사: Bending; ④ 라: R-Cut
| SKI | [6 empty] | (E556)0.4x45-PP10x49-46.5P | [10 empty] | LD11BAL-211015D0
| 검사자 | [6 empty] | 검사일자 | [7 empty] | 생산수량 | [5 empty] | 비젼/양품 불량수량 |  |  | / |  |  |  |  | 양품수량 |  | □ OK □ NG 사: 최종수량
치 수 검 사
| 위치 |  | Welding Part | [5 empty] | Pitch | [5 empty] | P.P Film 날개 |  |  |  |  | P.P Film 폭 |  |  |  |  | Film |  |  | METAL |  |  |  | ④ 다: 총두께; ④ 나: 돌기크기; □ OK □ NG 바: Burr
| 시료 |  | (좌) |  | (우) |  | 편차 |  | (좌) |  |  | (우) |  |  | (좌) |  | (우) |  |  | (좌) |  | (우) |  |  | 총길이 |  |  | 폭 |  |  | 두께 | ④ 다: Center; □ OK □ NG 바: Edge; ④ 나: (좌); ④ 라: (우); □ OK □ NG 바: Metal
| 공차 |  | 5.5±0.5 |  | 5.5±0.5 |  | Max0.3 |  | 46.5±0.5 |  |  | 46.5±0.5 |  |  | 2±0.5 |  | 2±0.5 |  |  | 10±0.5 |  | 10±0.5 |  |  | 49±0.5 |  |  | 45±0.3 |  |  | 0.400±0.020 | ④ 다: 0.700±0.020; □ OK □ NG 바: 0.700±0.020; ④ 나: 0.5~1.3mm; □ OK □ NG 바: Max 0.015
| 초물 | [30 empty] | ④ 나: min max; ④ 라: min max
| 중물 | [30 empty] | ④ 나: min max; ④ 라: min max
| 말물 | [30 empty] | ④ 나: min max; ④ 라: min max
외 관 검 사
| 양품불량 |  |  | 메탈 스크레치(MS) | [5 empty] | 메탈 찍힘 | [5 empty] | 메탈(METAL) | [9 empty] | 필름(FILM)
|  |  |  | M(원자재) |  |  | P(공정) |  |  | M(원자재) |  |  | P(공정) |  |  | 이물 |  | 꺽임 |  |  | 오염 |  | 산화 |  | 박리 | 피딩 |  |  | PFS |  |  | ④ 가: F꺽임; ④ 라: 뜯김; □ OK □ NG 사: 표면; ④ 라: 엣지
| 비젼불량 |  |  | M(원자재) |  |  | P(공정) |  |  | M(원자재) |  |  | P(공정) |  |  | 이물 |  | 꺽임 |  |  | 오염 |  | 산화 |  | 박리 | 피딩 |  |  | PFS |  |  | ④ 가: F꺽임; ④ 라: 뜯김; □ OK □ NG 사: 표면; ④ 라: 엣지
| 필름(FILM) | [19 empty] | 미부착 |  | 반미부착 |  |  | 날개처짐 |  |  | 치수 |  | 눌림 | ④ 나: 레이어; ④ 라: 기타; □ OK □ NG 바: 절곡; ④ 가: Layer; ④ 라: Bending
| 양품불량 |  |  | 테프론자국 |  |  | 이물 |  |  | 오염 |  |  | 뭉침 |  |  | 필름겹침 |  | 진접 | [13 empty] | □ OK □ NG 바: (횟수); ④ 가: Max 0.5; ④ 라: Max 0.5
| 비젼불량 |  |  | 테프론자국 |  |  | 이물 |  |  | 오염 |  |  | 뭉침 |  |  | 필름겹침 |  | 진접 |  |  | 미부착 |  | 반미부착 |  |  | 날개처짐 |  |  | 치수 |  | 눌림 | ④ 나: 레이어; ④ 라: 기타
[37 empty] | 이상발생내역(기타) |  |  |  |  | 필름 교체 |  | 필름 교체
특이사항
시료 부착 영역
★ 판정기준 : X,Y축 전체 면적의 70% 이상
단, Y축방향 관통 없을 것
X축
Y축
시료 부착 영역
★ 판정기준 : X,Y축 전체 면적의 70% 이상
단, Y축방향 관통 없을 것
X축
Y축

## LD-11 (E556)(H)
| 생산팀 | 담 당 |  |  | 검 토 |  |  | 승 인 |  |  | 생산작업일지 | [24 empty] | 품질팀 | 담 당 |  |  | 검 토 |  |  | 승 인 |  |  |  | 박정현 | 박민규 | LS02 | LD1A | LD3A | AL- | D | A | D | 0 |  |  | C1100 H0
[47 empty] | 강상현 | 안국영 | LS03 | LD1B | LD3B | NC- | E | B | N | 1 |  |  | C1020 H0
[47 empty] | 석기현 | 안학영 | LS04 | LD2A | LD4A |  | F | C |  | 2 |  |  | A1050 H0
| 고객사 | [6 empty] | 제품명 | [10 empty] | Product Lot No. | [10 empty] | 작 업 일 자 |  |  |  | 2022-04-18 | [5 empty] | Rev. No / 일자 | [6 empty] | 박민규 | 김우리 | LS05 | LD2B | LD4B |  | B |  |  | 3 |  |  | A1050 H14
| SKI | [6 empty] | (E556)(H)0.4x45-PP10x49-46.5P | [10 empty] | LD11AAL-211015D0 | [10 empty] | 작 업 시 간 |  |  |  | 주간 / 야간 | [5 empty] | 8 / 2019.06.18 | [6 empty] | 유재상 | 황해수 | [7 empty] | 4
(E556)(H)0.4 | FORMULATION | [30 empty] | Dipping검사기준 및 시료부착 영역 | [14 empty] | 이준영 | 규격 | Welding Part |  | Pitch |  | P.P 날개 |  | P.P 폭 |  | P.P 총길이 | 메탈폭 | 메탈 두께 | 총두께 |  | Bending | Burr | 온도( ℃ ) |  |  |  |  | 시간(Time)
| 조 |  | D |  |  |  | 작업지시자 | [5 empty] | 안국영 | [6 empty] | 작업자 |  |  |  |  | 안국영 | [21 empty] | 황상빈 |  | 좌 | 우 | 좌 | 우 | 좌 | 우 | 좌 | 우 |  |  |  | MIN | MAX |  |  | 예열 | 가접 | 1차메탈 | 2차메탈 | 진접 | 예열 | 가접 | 1차메탈 | 2차메탈 | 진접
| 원 자 재 |  | Metal 규격 |  |  |  | A1050 H0 |  |  |  | 면취 |  | O |  | Metal Lot No. | [10 empty] | 교체 시간 | [20 empty] | 김현호 | (북경)0.4x55-PP9.5x65-39P | 4.0±0.5 | 4.0±0.5 | 39±0.5 | 39±0.5 | 5±0.5 | 5±0.5 | 9.5±0.5 | 9.5±0.5 | 65±0.5 | 55±0.3 | 0.400±0.015 | 0.600±0.020 | 0.600±0.020 | MAX. 0.5 | MAX.0.015 | 115 | 125 | 200 | 210 | 140 | - | 2 | 3 | 3.2 | 3
[11 empty] | 비면취 | [14 empty] | 교체 시간 | [20 empty] | 유성석
[26 empty] | 교체 시간 | [20 empty] | 한성규 | (Gen4)0.4X45-PP9.5X55-55 | 4.5±0.5 | 4.5±0.5 | 55±0.5 | 55±0.5 | 5±0.5 | 5±0.5 | 9.5±0.5 | 9.5±0.5 | 55±0.5 | 45±0.3 | 0.400±0.015 | 0.600±0.020 | 0.600±0.020 | MAX. 0.5 | MAX.0.015 | 120 | 120 | 210 | 225 | 155 | - | 1.5 | 3 | 3 | 3
AL |  |  | Film 규격 |  |  |  | 필름명 |  |  |  | Ppa-H3 |  |  |  | Film Lot No. | [10 empty] | 교체 시간 | [20 empty] | 전창환 | (H100)0.4x45-PP14x55-48P | 4.0±0.5 | 4.0±0.5 | 48±0.5 | 48±0.5 | 5±0.5 | 5±0.5 | 14±0.5 | 14±0.5 | 55±0.5 | 45±0.3 | 0.400±0.015 | 0.600±0.020 | 0.600±0.020 | MAX. 0.5 | MAX.0.015 | 120 | 140 | 200 | 190 | 130 | - | 1.5 | 3.5 | 3.2 | 2.5
[7 empty] | 필름폭 |  |  |  | 9.0 mm | [14 empty] | 교체 시간 | [5 empty] | 실리콘 교체 (주기 12시간 / 1회) | [14 empty] | 안국영 | (H100)0.3x45-PP14x55-48P | 4.0±0.5 | 4.0±0.5 | 48±0.5 | 48±0.5 | 5±0.5 | 5±0.5 | 14±0.5 | 14±0.5 | 55±0.5 | 45±0.3 | 0.300±0.015 | 0.500±0.020 | 0.500±0.020 | MAX. 0.5 | MAX.0.015 | 120 | 140 | 200 | 190 | 130 | - | 1.5 | 3.5 | 3.2 | 2.5
LD11AAL-211015D0 | 목 표 수 량 | [5 empty] | 2500 ea | [7 empty] | 실 적 수 량 |  | ① |  |  |  |  | ② |  |  |  |  | ③ |  |  |  |  | 교체 시간 | [6 empty] | 품질 상태 |  | □ OK □ NG | [5 empty] | 구은모 | (H200)0.2x40-PP10x48-60P | 4.8±0.5 | 4.8±0.5 | 60±0.5 | 60±0.5 | 4±0.5 | 4±0.5 | 10±0.5 | 10±0.5 | 48±0.5 | 40±0.3 | 0.200±0.015 | 0.400±0.020 | 0.400±0.020 | MAX. 0.5 | MAX.0.015 | 100 | 110 | 210 | 230 | 155 | - | 1.5 | 2.5 | 3 | 3
| 특이사항 | [15 empty] | 총수량 |  |  |  |  | 양품: |  |  |  | 비전: | [5 empty] | 테프론 교체 (주기 4시간 / 1회) | [15 empty] | (H200)0.4x40-PP10x48-60P | 4.8±0.5 | 4.8±0.5 | 60±0.5 | 60±0.5 | 4±0.5 | 4±0.5 | 10±0.5 | 10±0.5 | 48±0.5 | 40±0.3 | 0.400±0.015 | 0.600±0.020 | 0.600±0.020 | MAX. 0.5 | MAX.0.015 | 120 | 120 | 210 | 225 | 130 | - | 1.5 | 3 | 3 | 3
[22 empty] | 합계 | [9 empty] | 라벨 바구니 | [6 empty] | 작업일지 바구니 | [8 empty] | (E370)0.4x45-PP12x49-62.5P | 5.0±0.5 | 5.0±0.5 | 62.5±0.5 | 62.5±0.5 | 2±0.5 | 2±0.5 | 12±0.5 | 12±0.5 | 49±0.5 | 45±0.3 | 0.400±0.015 | 0.600±0.020 | 0.600±0.020 | MAX. 0.5 | MAX.0.015 | 150 | 150 | 220 | 200 | 225 | - | 1.5 | 3.2 | 3 | 3.5
| 원자재 투입중량 | [8 empty] | 양품중량 | [11 empty] | 불량중량 |  |  |  | 원자재 불량중량 | [5 empty] | 시간 |  |  |  |  | 품질 상태 |  | 시간 |  |  |  |  | 품질 상태 |  |  |  | (E370)0.2x45-PP12x49-62.5P | 5.0±0.5 | 5.0±0.5 | 62.5±0.5 | 62.5±0.5 | 2±0.5 | 2±0.5 | 12±0.5 | 12±0.5 | 49±0.5 | 45±0.3 | 0.200±0.015 | 0.400±0.020 | 0.400±0.020 | MAX. 0.5 | MAX.0.015 | 140 | 140 | 220 | 200 | 225 | - | 1 | 3.2 | 3 | 3.5
[10 empty] | ① |  |  |  |  | ② |  |  |  | ③ | [12 empty] | ① |  |  |  |  | □ OK □ NG |  | ① |  |  |  |  | □ OK □ NG |  |  |  | (N60)0.4x45-PP9.5X55-55P | 4.5±0.5 | 4.5±0.5 | 55±0.5 | 55±0.5 | 5±0.5 | 5±0.5 | 9.5±0.5 | 9.5±0.5 | 55±0.5 | 45±0.3 | 0.400±0.015 | 0.600±0.020 | 0.600±0.020 | MAX. 0.5 | MAX.0.015 | 110 | 110 | 200 | 200 | 150 | - | 2 | 3 | 3 | 3.5
*LD11AAL-211015D0* | 공정작업조건 | [30 empty] | ② |  |  |  |  | □ OK □ NG |  | ② |  |  |  |  | □ OK □ NG |  | *LD11AAL-211015D0* |  | (P260)0.2x45-PP14x55-45.5P | 5.0±0.5 | 5.0±0.5 | 45.5±0.5 | 45.5±0.5 | 5±0.5 | 5±0.5 | 14±0.5 | 14±0.5 | 55±0.5 | 45±0.3 | 0.2±0.015 | 0.4±0.020 | 0.4±0.020 | MAX. 0.5 | MAX.0.015 | 110/100 | 110/100 | 180 | 190 | 220 | - | 2 | 3 | 4 | 3.5
[32 empty] | ③ |  |  |  |  | □ OK □ NG |  | ③ |  |  |  |  | □ OK □ NG |  |  |  | (E556)0.4x45-PP10x49-46.5P | 5.5±0.5 | 5.5±0.5 | 46.5±0.5 | 46.5±0.5 | 2±0.5 | 2±0.5 | 10±0.5 | 10±0.5 | 49±0.5 | 45±0.3 | 0.400±0.020 | 0.700±0.020 | 0.700±0.020 | MAX. 0.5 | MAX.0.015 | 120 | 120 | 210 | 225 | 155 | - | 1.5 | 3 | 3 | 3
| 구분 |  |  | 온도( ℃ ) | [11 empty] | 시간(SEC) | [7 empty] | 압력 (Mpa) | [7 empty] | ④ |  |  |  |  | □ OK □ NG |  | ④ |  |  |  |  | □ OK □ NG |  |  |  | (H200)0.2x40-PP10x48-60P | 4.8±0.5 | 4.8±0.5 | 60±0.5 | 60±0.5 | 4±0.5 | 4±0.5 | 10±0.5 | 10±0.5 | 48±0.5 | 40±0.3 | 0.200±0.015 | 0.400±0.020 | 0.400±0.020 | MAX. 0.5 | MAX.0.015 | 90 | 80/100 | 170 | 185 | 130 | - | 1.5 | 3.5 | 3.2 | 2.5
|  |  |  | 예열 |  | 가접 |  | 1차 |  | 2차 |  | 진접 |  | 3차 | 2차진접 | 가접 | 1차 |  | 2차 |  | 진접 | 3차 | 2차진접 | 가접 |  | 1차P |  | 진접 |  | 2차진접 |  | 가 | 나 | 다 | 라 | 마 | 바 | 사 | 가 | 나 | 다 | 라 | 마 | 바 | 사 |  |  | (LongNeng)0.2x40-PP13X50-57P | 9.0±0.5 | 9.0±0.5 | 57±0.5 | 57±0.5 | 5±0.5 | 5±0.5 | 13.0±0.5 | 13.0±0.5 | 50±0.5 | 40±0.3 | 0.200±0.015 | 0.400±0.020 | 0.400±0.020 | MAX. 0.5 | MAX.0.015 | 110 | 110 | 200 | 200 | 150 | - | 2 | 3 | 3 | 3.5
| 표준 조건 |  |  | 100 |  | 90 |  | 186 |  | 206 |  | 160 |  | 163 | 150 | 1.5 | 2 |  | 4 |  | 3 | 3 | 2 | 0.5 |  | 0.5 |  | 0.3 |  | 0.3 | [17 empty] | (E556)(H)0.4x45-PP10x49-46.5P | 5.5±0.5 | 5.5±0.5 | 46.5±0.5 | 46.5±0.5 | 2±0.5 | 2±0.5 | 10±0.5 | 10±0.5 | 49±0.5 | 45±0.3 | 0.400±0.020 | 0.700±0.020 | 0.700±0.020 | MAX. 0.5 | MAX.0.015 | 120 | 120 | 210 | 225 | 155 | - | 1.5 | 3 | 3 | 3
| 표준 공차 |  |  | ±10℃ |  | ±10℃ |  | +10℃ -5℃ |  | +10℃ -5℃ |  | +10℃ -5℃ |  | +10℃ -5℃ | +10℃ -5℃ | ±1초 | ±0.5초 |  | ±0.5초 |  | ±0.5초 | ±0.5초 | ±0.5초 | ±0.1 |  | ±0.1 |  | ±0.1 |  | ±0.1 | [17 empty] | (DE/SK)0.3X45-PP9.5X55-47P | 4.5±0.5 | 4.5±0.5 | 47±0.5 | 47±0.5 | 5±0.5 | 5±0.5 | 9.5±0.5 | 9.5±0.5 | 55±0.5 | 45±0.3 | 0.300±0.015 | 0.500±0.020 | 0.500±0.020 | MAX. 0.5 | MAX.0.015 | 110/113 | 100 | 175 | 190 | 230 | - | 1.5 | 3 | 4 | 3.5
작업 조건
[48 empty] | (E645)0.2X45-PP14.5X49-57P | 5.5±0.5 | 5.5±0.5 | 57±0.5 | 57±0.5 | 2±0.5 | 2±0.5 | 14.5±0.5 | 14.5±0.5 | 49±0.5 | 45±0.3 | 0.200±0.015 | 0.400±0.020 | 0.400±0.020 | MAX. 0.5 | MAX.0.015
| 검 사 작 업 일 지 | [30 empty] | ④ 마: 결 재; □ OK □ NG 바: 담 당; ④ 나: 검 토; ④ 마: 승 인
[28 empty] | 개정일자 |  |  | 2018.05.29 | [16 empty] | (E645)0.4X45-PP14.5X49-57P | 5.5±0.5 | 5.5±0.5 | 57±0.5 | 57±0.5 | 2±0.5 | 2±0.5 | 14.5±0.5 | 14.5±0.5 | 49±0.5 | 45±0.3 | 0.400±0.015 | 0.600±0.020 | 0.600±0.020 | MAX. 0.5 | MAX.0.015
[28 empty] | 개정번호 |  |  | Rev.06 | [16 empty] | (E556)0.4x45-PP10x49-46.5P | 5.5±0.5 | 5.5±0.5 | 46.5±0.5 | 46.5±0.5 | 2±0.5 | 2±0.5 | 10±0.5 | 10±0.5 | 49±0.5 | 45±0.3 | 0.400±0.020 | 0.700±0.020 | 0.700±0.020 | MAX. 0.5 | MAX.0.015 | 130 | 130 | 210 | 200 | 230 |  | 2 | 3 | 3 | 3.5
| 고객사 | [6 empty] | 제품명 | [10 empty] | Product Lot No. | [10 empty] | Burr |  | ④ 다: 엣지(Leakage); □ OK □ NG 사: Bending; ④ 라: R-Cut |  |  | (N60)0.4x45-PP9.5X55-55P | 4.5±0.5 | 4.5±0.5 | 55±0.5 | 55±0.5 | 5±0.5 | 5±0.5 | 9.5±0.5 | 9.5±0.5 | 55±0.5 | 45±0.3 | 0.400±0.015 | 0.600±0.020 | 0.600±0.020 | MAX. 0.5 | MAX.0.015 | 110 | 110 | 200 | 200 | 150 | - | 2 | 3 | 3 | 3.5
| SKI | [6 empty] | (E556)(H)0.4x45-PP10x49-46.5P | [10 empty] | LD11AAL-211015D0
| 검사자 | [6 empty] | 검사일자 | [7 empty] | 생산수량 | [5 empty] | 비젼/양품 불량수량 |  |  | / |  |  |  |  | 양품수량 |  | □ OK □ NG 사: 최종수량
치 수 검 사
| 위치 |  | Welding Part | [5 empty] | Pitch | [5 empty] | P.P Film 날개 |  |  |  |  | P.P Film 폭 |  |  |  |  | Film |  |  | METAL |  |  |  | ④ 다: 총두께; ④ 나: 돌기크기; □ OK □ NG 바: Burr
| 시료 |  | (좌) |  | (우) |  | 편차 |  | (좌) |  |  | (우) |  |  | (좌) |  | (우) |  |  | (좌) |  | (우) |  |  | 총길이 |  |  | 폭 |  |  | 두께 | ④ 다: Center; □ OK □ NG 바: Edge; ④ 나: (좌); ④ 라: (우); □ OK □ NG 바: Metal
| 공차 |  | 5.5±0.5 |  | 5.5±0.5 |  | Max0.3 |  | 46.5±0.5 |  |  | 46.5±0.5 |  |  | 2±0.5 |  | 2±0.5 |  |  | 10±0.5 |  | 10±0.5 |  |  | 49±0.5 |  |  | 45±0.3 |  |  | 0.400±0.020 | ④ 다: 0.700±0.020; □ OK □ NG 바: 0.700±0.020; ④ 나: 0.5~1.3mm; □ OK □ NG 바: Max 0.015
| 초물 | [30 empty] | ④ 나: min max; ④ 라: min max
| 중물 | [30 empty] | ④ 나: min max; ④ 라: min max
| 말물 | [30 empty] | ④ 나: min max; ④ 라: min max
외 관 검 사
| 양품불량 |  |  | 메탈 스크레치(MS) | [5 empty] | 메탈 찍힘 | [5 empty] | 메탈(METAL) | [9 empty] | 필름(FILM)
|  |  |  | M(원자재) |  |  | P(공정) |  |  | M(원자재) |  |  | P(공정) |  |  | 이물 |  | 꺽임 |  |  | 오염 |  | 산화 |  | 박리 | 피딩 |  |  | PFS |  |  | ④ 가: F꺽임; ④ 라: 뜯김; □ OK □ NG 사: 표면; ④ 라: 엣지
| 비젼불량 |  |  | M(원자재) |  |  | P(공정) |  |  | M(원자재) |  |  | P(공정) |  |  | 이물 |  | 꺽임 |  |  | 오염 |  | 산화 |  | 박리 | 피딩 |  |  | PFS |  |  | ④ 가: F꺽임; ④ 라: 뜯김; □ OK □ NG 사: 표면; ④ 라: 엣지
| 필름(FILM) | [19 empty] | 미부착 |  | 반미부착 |  |  | 날개처짐 |  |  | 치수 |  | 눌림 | ④ 나: 레이어; ④ 라: 기타; □ OK □ NG 바: 절곡; ④ 가: Layer; ④ 라: Bending
| 양품불량 |  |  | 테프론자국 |  |  | 이물 |  |  | 오염 |  |  | 뭉침 |  |  | 필름겹침 |  | 진접 | [13 empty] | □ OK □ NG 바: (횟수); ④ 가: Max 0.5; ④ 라: Max 0.5
| 비젼불량 |  |  | 테프론자국 |  |  | 이물 |  |  | 오염 |  |  | 뭉침 |  |  | 필름겹침 |  | 진접 |  |  | 미부착 |  | 반미부착 |  |  | 날개처짐 |  |  | 치수 |  | 눌림 | ④ 나: 레이어; ④ 라: 기타
[37 empty] | 이상발생내역(기타) |  |  |  |  | 필름 교체 |  | 필름 교체
특이사항
| 생산팀 | 담 당 |  |  | 검 토 |  |  | 승 인 |  |  | 생산작업일지 | [20 empty] | ④ 마: 품질팀; □ OK □ NG 바: 담 당; ④ 나: 검 토; ④ 마: 승 인
[48 empty] | 0.25x45-PP15x49-62.5P | 5.5±0.5 | 5.5±0.5 | 62.5±0.5 | 62.5±0.5 | 2±0.5 | 2±0.5 | 15±0.5 | 15±0.5 | 49±0.5 | 45±0.3 | 0.250±0.015 | 0.450±0.020 | 0.450±0.020 | MAX. 0.5 | MAX.0.015
[48 empty] | (EVE)0.2X50-PP11X58-52P | 6±0.4 | 6±0.4 | 52±0.5 | 52±0.5 | 4±0.3 | 4±0.3 | 11+0.4,-0.25 | 11+0.4,-0.25 | 58±0.5 | 50±0.3 | 0.200±0.015 | 0.400±0.020 | 0.400±0.020 | MAX. 0.5 | MAX.0.015 | 100 | 100 | 200 | 200 | 225 |  | 1 | 3 | 3 | 3.5
| 고객사 | [6 empty] | 제품명 | [10 empty] | Product Lot No. | [10 empty] | 작 업 일 자 |  | ④ 다: 2022-04-18; ④ 나: Rev. No / 일자 |  |  | (PB400)0.4x55-PP15x59-71.5P | 5.5±0.5 | 5.5±0.5 | 71.5±0.5 | 71.5±0.5 | 2±0.5 | 2±0.5 | 15±0.5 | 15±0.5 | 59±0.5 | 55±0.3 | 0.400±0.015 | 0.600±0.020 | 0.600±0.020 | MAX. 0.5 | MAX.0.015 | 115/110 | 115/110 | 200 | 200 | 150 | - | 1.5 | 3 | 3.2 | 3
| SKI | [6 empty] | (E556)(H)0.4x45-PP10x49-46.5P | [10 empty] | LD11BAL-211015D0 | [10 empty] | 작 업 시 간 |  | ④ 다: 주간 / 야간; ④ 나: 7 / 2018.05.29
(E556)(H)0.4 | FORMULATION | [30 empty] | ④ 가: Dipping검사기준 및 시료부착 영역
| 조 |  | D |  |  |  | 작업지시자 | [5 empty] | 안국영 | [6 empty] | 작업자 |  |  |  |  | 안국영
| 원 자 재 |  | Metal 규격 |  |  |  | A1050 H0 |  |  |  | 면취 |  | O |  | Metal Lot No. | [10 empty] | 교체 시간
[11 empty] | 비면취 | [14 empty] | 교체 시간
[26 empty] | 교체 시간 | [20 empty] | 설경수 | (E556)0.4x45-PP10x49-46.5P | 5.5±0.5 | 5.5±0.5 | 46.5±0.5 | 46.5±0.5 | 2±0.5 | 2±0.5 | 10±0.5 | 10±0.5 | 49±0.5 | 45±0.3 | 0.400±0.020 | 0.700±0.020 | 0.700±0.020 | MAX. 0.5 | MAX.0.015 | 200 | 135 | 160 | 235 | 150/140 | - | 2 | 3.5 | 3.5 | 2.5
AL |  |  | Film 규격 |  |  |  | 필름명 |  |  |  | Ppa-H3 |  |  |  | Film Lot No. | [10 empty] | 교체 시간 | [20 empty] | 김현호 | (P260)0.2x45-PP14x55-45.5P | 5.0±0.5 | 5.0±0.5 | 45.5±0.5 | 45.5±0.5 | 5±0.5 | 5±0.5 | 14±0.5 | 14±0.5 | 55±0.5 | 45±0.3 | 0.2±0.020 | 0.4±0.020 | 0.4±0.020 | MAX. 0.5 | MAX.0.015 | 200 | 170 | 140 | 200 | 220 | - | 1.5 | 3.5 | 3.5 | 4.5
[7 empty] | 필름폭 |  |  |  | 9.0 mm | [14 empty] | 교체 시간 | [5 empty] | ④ 가: 실리콘 교체 (주기 12시간 / 1회) |  |  | (DE/SK)0.4X45-PP9.5X55-47P | 4.5±0.5 | 4.5±0.5 | 47±0.5 | 47±0.5 | 5±0.5 | 5±0.5 | 9.5±0.5 | 9.5±0.5 | 55±0.5 | 45±0.3 | 0.400±0.020 | 0.600±0.020 | 0.600±0.020 | MAX. 0.5 | MAX.0.015 | 200 | 180 | 205 | 200 | 200 |  | 3 | 3.5 | 3.5 | 4
LD11BAL-211015D0 | 목 표 수 량 | [5 empty] | 6000 ea | [7 empty] | 실 적 수 량 |  | ① |  |  |  |  | ② |  |  |  |  | ③ |  |  |  |  | ④ 가: 교체 시간; ④ 가: 품질 상태; ④ 다: □ OK □ NG |  |  | (DE/SK)0.3X45-PP9.5X55-47P | 4.5±0.5 | 4.5±0.5 | 47±0.5 | 47±0.5 | 5±0.5 | 5±0.5 | 9.5±0.5 | 9.5±0.5 | 55±0.5 | 45±0.3 | 0.300±0.015 | 0.500±0.020 | 0.500±0.020 | MAX. 0.5 | MAX.0.015 | 200 | 120 | 170 | 215 | 230 |  | 1.5 | 4 | 3.5 | 4
| 특이사항 | [15 empty] | 총수량 |  |  |  |  | 양품: |  |  |  | 비전: | [5 empty] | ④ 가: 테프론 교체 (주기 4시간 / 1회) |  |  | (H200)0.2x40-PP10x48-60P | 4.8±0.5 | 4.8±0.5 | 60±0.5 | 60±0.5 | 4±0.5 | 4±0.5 | 10±0.5 | 10±0.5 | 48±0.5 | 40±0.3 | 0.200±0.015 | 0.400±0.020 | 0.400±0.020 | MAX. 0.5 | MAX.0.015 | 100 | 110 | 210 | 230 | 155 | - | 1.5 | 2.5 | 3 | 3
[22 empty] | 합계 | [9 empty] | ④ 가: 라벨 바구니; ④ 가: 작업일지 바구니 |  |  | (H200)0.4x40-PP10x48-60P | 4.8±0.5 | 4.8±0.5 | 60±0.5 | 60±0.5 | 4±0.5 | 4±0.5 | 10±0.5 | 10±0.5 | 48±0.5 | 40±0.3 | 0.400±0.015 | 0.600±0.020 | 0.600±0.020 | MAX. 0.5 | MAX.0.015 | 120 | 120 | 210 | 225 | 130 | - | 1.5 | 3 | 3 | 3
| 원자재 투입중량 | [8 empty] | 양품중량 | [11 empty] | 불량중량 |  |  |  | 원자재 불량중량 | [5 empty] | ④ 가: 시간; □ OK □ NG 바: 품질 상태; ④ 가: 시간; □ OK □ NG 바: 품질 상태 |  |  | (E370)0.4x45-PP12x49-62.5P | 5.0±0.5 | 5.0±0.5 | 62.5±0.5 | 62.5±0.5 | 2±0.5 | 2±0.5 | 12±0.5 | 12±0.5 | 49±0.5 | 45±0.3 | 0.400±0.015 | 0.600±0.020 | 0.600±0.020 | MAX. 0.5 | MAX.0.015 | 150 | 150 | 220 | 200 | 225 | - | 1.5 | 3.2 | 3 | 3.5
[10 empty] | ① |  |  |  |  | ② |  |  |  | ③ | [12 empty] | ④ 가: ①; □ OK □ NG 바: □ OK □ NG; ④ 가: ①; □ OK □ NG 바: □ OK □ NG |  |  | (E370)0.2x45-PP12x49-62.5P | 5.0±0.5 | 5.0±0.5 | 62.5±0.5 | 62.5±0.5 | 2±0.5 | 2±0.5 | 12±0.5 | 12±0.5 | 49±0.5 | 45±0.3 | 0.200±0.015 | 0.400±0.020 | 0.400±0.020 | MAX. 0.5 | MAX.0.015 | 140 | 140 | 220 | 200 | 225 | - | 1 | 3.2 | 3 | 3.5
*LD11BAL-211015D0* | 공정작업조건 | [30 empty] | ④ 가: ②; □ OK □ NG 바: □ OK □ NG; ④ 가: ②; □ OK □ NG 바: □ OK □ NG |  |  | (N60)0.4x45-PP9.5X55-55P | 4.5±0.5 | 4.5±0.5 | 55±0.5 | 55±0.5 | 5±0.5 | 5±0.5 | 9.5±0.5 | 9.5±0.5 | 55±0.5 | 45±0.3 | 0.400±0.015 | 0.600±0.020 | 0.600±0.020 | MAX. 0.5 | MAX.0.015 | 110 | 110 | 200 | 200 | 150 | - | 2 | 3 | 3 | 3.5
[32 empty] | ④ 가: ③; □ OK □ NG 바: □ OK □ NG; ④ 가: ③; □ OK □ NG 바: □ OK □ NG | *LD11BAL-211015D0* |  | (P260)0.2x45-PP14x55-45.5P | 5.0±0.5 | 5.0±0.5 | 45.5±0.5 | 45.5±0.5 | 5±0.5 | 5±0.5 | 14±0.5 | 14±0.5 | 55±0.5 | 45±0.3 | 0.2±0.015 | 0.4±0.020 | 0.4±0.020 | MAX. 0.5 | MAX.0.015 | 120 | 125/130 | 200 | 200 | 220 | - | 2 | 3 | 4 | 3.5
| 구분 |  |  | 온도( ℃ ) | [11 empty] | 시간(SEC) | [7 empty] | 압력 (Mpa) | [7 empty] | ④ 가: ④; □ OK □ NG 바: □ OK □ NG; ④ 가: ④; □ OK □ NG 바: □ OK □ NG |  |  | (DE/SK)0.3X45-PP9.5X55-47P | 4.5±0.5 | 4.5±0.5 | 47±0.5 | 47±0.5 | 5±0.5 | 5±0.5 | 9.5±0.5 | 9.5±0.5 | 55±0.5 | 45±0.3 | 0.300±0.015 | 0.500±0.020 | 0.500±0.020 | MAX. 0.5 | MAX.0.015 | 110 | 110/90 | 180 | 190 | 230 |  | 1.5 | 3 | 4 | 4
|  |  |  | 예열 |  | 가접 |  | 1차 |  | 2차 |  | 진접 |  | 3차 | 2차진접 | 가접 | 1차 |  | 2차 |  | 진접 | 3차 | 2차진접 | 가접 |  | 1차P |  | 진접 |  | 2차진접 |  | 가 | 나 | 다 | 라 | 마 | 바 | 사 | 가 | 나 | 다 | 라 | 마 | 바 | 사
| 표준 조건 |  |  | 100 |  | 90 |  | 186 |  | 206 |  | 160 |  | 163 | 150 | 1.5 | 2 |  | 4 |  | 3 | 3 | 2 | 0.5 |  | 0.5 |  | 0.3 |  | 0.3
| 표준 공차 |  |  | ±10℃ |  | ±10℃ |  | +10℃ -5℃ |  | +10℃ -5℃ |  | +10℃ -5℃ |  | +10℃ -5℃ | +10℃ -5℃ | ±1초 | ±0.5초 |  | ±0.5초 |  | ±0.5초 | ±0.5초 | ±0.5초 | ±0.1 |  | ±0.1 |  | ±0.1 |  | ±0.1
작업 조건
| 검 사 작 업 일 지 | [30 empty] | ④ 마: 결 재; □ OK □ NG 바: 담 당; ④ 나: 검 토; ④ 마: 승 인
[28 empty] | 개정일자 |  |  | 2018.05.29
[28 empty] | 개정번호 |  |  | Rev.06 | [16 empty] | 200 |  |  | 120 |  |  | 170 |  |  | 215 |  |  | 240 |  |  | 0 |  |  | 1.5 |  |  | 3.5 |  |  | 3.5 |  | 4
| 고객사 | [6 empty] | 제품명 | [10 empty] | Product Lot No. | [10 empty] | Burr |  | ④ 다: 엣지(Leakage); □ OK □ NG 사: Bending; ④ 라: R-Cut
| SKI | [6 empty] | (E556)(H)0.4x45-PP10x49-46.5P | [10 empty] | LD11BAL-211015D0
| 검사자 | [6 empty] | 검사일자 | [7 empty] | 생산수량 | [5 empty] | 비젼/양품 불량수량 |  |  | / |  |  |  |  | 양품수량 |  | □ OK □ NG 사: 최종수량
치 수 검 사
| 위치 |  | Welding Part | [5 empty] | Pitch | [5 empty] | P.P Film 날개 |  |  |  |  | P.P Film 폭 |  |  |  |  | Film |  |  | METAL |  |  |  | ④ 다: 총두께; ④ 나: 돌기크기; □ OK □ NG 바: Burr
| 시료 |  | (좌) |  | (우) |  | 편차 |  | (좌) |  |  | (우) |  |  | (좌) |  | (우) |  |  | (좌) |  | (우) |  |  | 총길이 |  |  | 폭 |  |  | 두께 | ④ 다: Center; □ OK □ NG 바: Edge; ④ 나: (좌); ④ 라: (우); □ OK □ NG 바: Metal
| 공차 |  | #N/A |  | #N/A |  | Max0.3 |  | #N/A |  |  | #N/A |  |  | #N/A |  | #N/A |  |  | #N/A |  | #N/A |  |  | #N/A |  |  | #N/A |  |  | #N/A | ④ 다: #N/A; □ OK □ NG 바: #N/A; ④ 나: 0.5~1.3mm; □ OK □ NG 바: Max 0.015
| 초물 | [30 empty] | ④ 나: min max; ④ 라: min max
| 중물 | [30 empty] | ④ 나: min max; ④ 라: min max
| 말물 | [30 empty] | ④ 나: min max; ④ 라: min max
외 관 검 사
| 양품불량 |  |  | 메탈 스크레치(MS) | [5 empty] | 메탈 찍힘 | [5 empty] | 메탈(METAL) | [9 empty] | 필름(FILM)
|  |  |  | M(원자재) |  |  | P(공정) |  |  | M(원자재) |  |  | P(공정) |  |  | 이물 |  | 꺽임 |  |  | 오염 |  | 산화 |  | 박리 | 피딩 |  |  | PFS |  |  | ④ 가: F꺽임; ④ 라: 뜯김; □ OK □ NG 사: 표면; ④ 라: 엣지
| 비젼불량 |  |  | M(원자재) |  |  | P(공정) |  |  | M(원자재) |  |  | P(공정) |  |  | 이물 |  | 꺽임 |  |  | 오염 |  | 산화 |  | 박리 | 피딩 |  |  | PFS |  |  | ④ 가: F꺽임; ④ 라: 뜯김; □ OK □ NG 사: 표면; ④ 라: 엣지
| 필름(FILM) | [19 empty] | 미부착 |  | 반미부착 |  |  | 날개처짐 |  |  | 치수 |  | 눌림 | ④ 나: 레이어; ④ 라: 기타; □ OK □ NG 바: 절곡; ④ 가: Layer; ④ 라: Bending
| 양품불량 |  |  | 테프론자국 |  |  | 이물 |  |  | 오염 |  |  | 뭉침 |  |  | 필름겹침 |  | 진접 | [13 empty] | □ OK □ NG 바: (횟수); ④ 가: Max 0.5; ④ 라: Max 0.5
| 비젼불량 |  |  | 테프론자국 |  |  | 이물 |  |  | 오염 |  |  | 뭉침 |  |  | 필름겹침 |  | 진접 |  |  | 미부착 |  | 반미부착 |  |  | 날개처짐 |  |  | 치수 |  | 눌림 | ④ 나: 레이어; ④ 라: 기타
[37 empty] | 이상발생내역(기타) |  |  |  |  | 필름 교체 |  | 필름 교체
특이사항
시료 부착 영역
★ 판정기준 : X,Y축 전체 면적의 70% 이상
단, Y축방향 관통 없을 것
X축
Y축
시료 부착 영역
★ 판정기준 : X,Y축 전체 면적의 70% 이상
단, Y축방향 관통 없을 것
X축
Y축

## LD-12 (E556)
| 생산팀 | 담 당 |  |  | 검 토 |  |  | 승 인 |  |  | 생산작업일지 | [24 empty] | 품질팀 | 담 당 |  |  | 검 토 |  |  | 승 인 |  |  | 박정현 | 안국영 | LS02 | LD1A | LD3A | AL- | D | A | D | 0 |  |  | C1100 H0
[46 empty] | 석기현 | 박민규 | LS03 | LD1B | LD3B | NC- | E | B | N | 1 |  |  | C1020 H0
[46 empty] | 박정훈 | 안학영 | LS04 | LD2A | LD4A |  | F | C |  | 2 |  |  | A1050 H0
| 고객사 | [6 empty] | 제품명 | [11 empty] | Product Lot No. | [9 empty] | 작 업 일 자 |  |  |  | 2022-04-18 | [5 empty] | Rev. No / 일자 | [5 empty] | 안국영 | 안국영 | LS05 | LD2B | LD4B |  |  |  |  | 3 |  |  | A1050 H14
| SKI | [6 empty] | (E556)0.2x45-PP10x49-46.5P | [11 empty] | LD12ANC-211015D0 | [9 empty] | 작 업 시 간 |  |  |  | 주간 / 야간 | [5 empty] | 8 / 2019.06.18 | [5 empty] | 이준영 | [8 empty] | 4
(E556)0.2x45 | FORMULATION | [30 empty] | Dipping검사기준 및 시료부착 영역 | [13 empty] | 황상빈 | 규격 | Welding Part |  | Pitch |  | P.P 날개 |  | P.P 폭 |  | P.P 총길이 | 메탈폭 | 메탈 두께 | 총두께 |  | Bending | Burr | 온도( ℃ ) |  |  |  |  | 시간(Time)
| 조 |  | D |  |  |  | 작업지시자 | [5 empty] | 안국영 | [7 empty] | 작업자 |  |  |  |  | 안국영 | [19 empty] | 김현호 |  | 좌 | 우 | 좌 | 우 | 좌 | 우 | 좌 | 우 |  |  |  | MIN | MAX |  |  | 예열 | 가접 | 1차메탈 | 2차메탈 | 진접 | 예열 | 가접 | 1차메탈 | 2차메탈 | 진접
| 원 자 재 |  | Metal 규격 |  |  |  | C1100 H0 |  |  |  | 면취 |  |  |  | Metal Lot No. | [11 empty] | 교체 시간 | [18 empty] | 한성규 | (북경)0.4x55-PP9.5x65-39P | 4.0±0.5 | 4.0±0.5 | 39±0.5 | 39±0.5 | 5±0.5 | 5±0.5 | 9.5±0.5 | 9.5±0.5 | 65±0.5 | 55±0.3 | 0.400±0.015 | 0.600±0.020 | 0.600±0.020 | MAX. 0.5 | MAX.0.015 | 115 | 125 | 200 | 210 | 140 | - | 2 | 3 | 3.2 | 3
[11 empty] | 비면취 |  | O | [13 empty] | 교체 시간 | [18 empty] | 강상현
[27 empty] | 교체 시간 | [18 empty] | 전창환 | (Gen4)0.4X45-PP9.5X55-55 | 4.5±0.5 | 4.5±0.5 | 55±0.5 | 55±0.5 | 5±0.5 | 5±0.5 | 9.5±0.5 | 9.5±0.5 | 55±0.5 | 45±0.3 | 0.400±0.015 | 0.600±0.020 | 0.600±0.020 | MAX. 0.5 | MAX.0.015 | 120 | 120 | 210 | 225 | 155 | - | 1.5 | 3 | 3 | 3
NC |  |  | Film 규격 |  |  |  | 필름명 |  |  |  | Ppa-X |  |  |  | Film Lot No. | [11 empty] | 교체 시간 | [18 empty] | 유성석 | (H100)0.4x45-PP14x55-48P | 4.0±0.5 | 4.0±0.5 | 48±0.5 | 48±0.5 | 5±0.5 | 5±0.5 | 14±0.5 | 14±0.5 | 55±0.5 | 45±0.3 | 0.400±0.015 | 0.600±0.020 | 0.600±0.020 | MAX. 0.5 | MAX.0.015 | 120 | 140 | 200 | 190 | 130 | - | 1.5 | 3.5 | 3.2 | 2.5
[7 empty] | 필름폭 |  |  |  | 9.0 mm | [15 empty] | 교체 시간 |  |  |  |  | 실리콘 교체 (주기 12시간 / 1회) | [14 empty] | (H100)0.3x45-PP14x55-48P | 4.0±0.5 | 4.0±0.5 | 48±0.5 | 48±0.5 | 5±0.5 | 5±0.5 | 14±0.5 | 14±0.5 | 55±0.5 | 45±0.3 | 0.300±0.015 | 0.500±0.020 | 0.500±0.020 | MAX. 0.5 | MAX.0.015 | 120 | 140 | 200 | 190 | 130 | - | 1.5 | 3.5 | 3.2 | 2.5
LD12ANC-211015D0 | 목 표 수 량 | [5 empty] | 6000 ea | [7 empty] | 실 적 수 량 |  |  | ① |  |  |  | ② |  |  | ③ |  |  | ④ |  |  |  | 교체 시간 | [6 empty] | 품질 상태 |  | □ OK □ NG | [5 empty] | (E556)0.2x45-PP10x49-46.5P | 5.5±0.5 | 5.5±0.5 | 46.5±0.5 | 46.5±0.5 | 2±0.5 | 2±0.5 | 10±0.5 | 10±0.5 | 49±0.5 | 45±0.3 | 0.200±0.020 | 0.500±0.020 | 0.500±0.020 | MAX. 0.5 | MAX.0.020 | 100 | 100 | 185 | 190 | 160 | - | 2 | 3.5 | 3.5 | 2.5
| 특이사항 | [16 empty] | 총수량 |  |  |  |  | 양품: |  |  |  | 비전: |  |  |  |  | 테프론 교체 (주기 4시간 / 1회) | [14 empty] | (H200)0.4x40-PP10x48-60P | 4.8±0.5 | 4.8±0.5 | 60±0.5 | 60±0.5 | 4±0.5 | 4±0.5 | 10±0.5 | 10±0.5 | 48±0.5 | 40±0.3 | 0.400±0.015 | 0.600±0.020 | 0.600±0.020 | MAX. 0.5 | MAX.0.015 | 120 | 120 | 210 | 225 | 130 | - | 1.5 | 3 | 3 | 3
[23 empty] | 합계 | [8 empty] | 라벨 바구니 |  |  |  | 라벨 바구니 |  |  | 라벨 바구니 |  |  | 작업일지 바구니 |  |  |  |  | (E370)0.4x45-PP12x49-62.5P | 5.0±0.5 | 5.0±0.5 | 62.5±0.5 | 62.5±0.5 | 2±0.5 | 2±0.5 | 12±0.5 | 12±0.5 | 49±0.5 | 45±0.3 | 0.400±0.015 | 0.600±0.020 | 0.600±0.020 | MAX. 0.5 | MAX.0.015 | 150 | 150 | 220 | 200 | 225 | - | 1.5 | 3.2 | 3 | 3.5
| 원자재 투입중량 | [8 empty] | 양품중량 | [12 empty] | 불량중량 |  |  |  | 원자재 불량중량 |  |  |  |  | 시간 | 품질 상태 |  |  | 품질 상태 |  |  | 품질 상태 |  |  | 품질 상태 |  |  |  |  | (E370)0.2x45-PP12x49-62.5P | 5.0±0.5 | 5.0±0.5 | 62.5±0.5 | 62.5±0.5 | 2±0.5 | 2±0.5 | 12±0.5 | 12±0.5 | 49±0.5 | 45±0.3 | 0.200±0.015 | 0.400±0.020 | 0.400±0.020 | MAX. 0.5 | MAX.0.015 | 140 | 140 | 220 | 200 | 225 | - | 1 | 3.2 | 3 | 3.5
[10 empty] | ① |  |  |  | ② |  |  | ③ |  |  |  | ④ | [10 empty] | ① | □ OK □ NG |  |  | □ OK □ NG |  |  | □ OK □ NG |  |  | □ OK □ NG |  |  |  |  | (N60)0.4x45-PP9.5X55-55P | 4.5±0.5 | 4.5±0.5 | 55±0.5 | 55±0.5 | 5±0.5 | 5±0.5 | 9.5±0.5 | 9.5±0.5 | 55±0.5 | 45±0.3 | 0.400±0.015 | 0.600±0.020 | 0.600±0.020 | MAX. 0.5 | MAX.0.015 | 110 | 110 | 200 | 200 | 150 | - | 2 | 3 | 3 | 3.5
*LD12ANC-211015D0* | 공정작업조건 | [30 empty] | ② | □ OK □ NG |  |  | □ OK □ NG |  |  | □ OK □ NG |  |  | □ OK □ NG |  |  | *LD12ANC-211015D0* |  | (P260)0.2x45-PP14x55-45.5P | 5.0±0.5 | 5.0±0.5 | 45.5±0.5 | 45.5±0.5 | 5±0.5 | 5±0.5 | 14±0.5 | 14±0.5 | 55±0.5 | 45±0.3 | 0.2±0.015 | 0.4±0.020 | 0.4±0.020 | MAX. 0.5 | MAX.0.015 | 110/100 | 110/100 | 180 | 190 | 220 | - | 2 | 3 | 4 | 3.5
[32 empty] | ③ | □ OK □ NG |  |  | □ OK □ NG |  |  | □ OK □ NG |  |  | □ OK □ NG |  |  |  |  | (H200)0.4x40-PP10x48-60P | 4.8±0.5 | 4.8±0.5 | 60±0.5 | 60±0.5 | 4±0.5 | 4±0.5 | 10±0.5 | 10±0.5 | 48±0.5 | 40±0.2 | 0.400±0.015 | 0.600±0.020 | 0.600±0.020 | MAX. 0.5 | MAX.0.015 | 120 | 120 | 210 | 225 | 155 | - | 1.5 | 3 | 3 | 3
| 구분 |  |  | 온도( ℃ ) | [11 empty] | 시간(SEC) | [8 empty] | 압력 (Mpa) | [6 empty] | ④ | □ OK □ NG |  |  | □ OK □ NG |  |  | □ OK □ NG |  |  | □ OK □ NG |  |  |  |  | (H200)0.2x40-PP10x48-60P | 4.8±0.5 | 4.8±0.5 | 60±0.5 | 60±0.5 | 4±0.5 | 4±0.5 | 10±0.5 | 10±0.5 | 48±0.5 | 40±0.3 | 0.200±0.015 | 0.400±0.020 | 0.400±0.020 | MAX. 0.5 | MAX.0.015 | 90 | 80/100 | 170 | 185 | 130 | - | 1.5 | 3.5 | 3.2 | 2.5
|  |  |  | 예열 |  | 가접 |  | 1차 |  | 2차 |  | 진접 |  | 3차 | 2차진접 | 가접 |  | 1차 |  | 2차 |  | 진접 | 3차 | 2차진접 | 가접 |  | 1차P | 진접 |  | 2차진접 |  |  | 가 | 나 | 다 | 가 | 나 | 다 | 가 | 나 | 다 | 가 | 나 | 다 |  |  | (LongNeng)0.2x40-PP13X50-57P | 9.0±0.5 | 9.0±0.5 | 57±0.5 | 57±0.5 | 5±0.5 | 5±0.5 | 13.0±0.5 | 13.0±0.5 | 50±0.5 | 40±0.3 | 0.200±0.015 | 0.400±0.020 | 0.400±0.020 | MAX. 0.5 | MAX.0.015 | 110 | 110 | 200 | 200 | 150 | - | 2 | 3 | 3 | 3.5
| 표준 조건 |  |  | 90 |  | 90 |  | 185 |  | 206 |  | 180 |  | 163 | 150 | 1.5 |  | 2 |  | 4 |  | 3 | 3 | 2 | 0.5 |  | 0.5 | 0.3 |  | 0.3 |  | 1
| 표준 공차 |  |  | ±10℃ |  | ±10℃ |  | +10℃ -5℃ |  | +10℃ -5℃ |  | +10℃ -5℃ |  | +10℃ -5℃ | +10℃ -5℃ | ±1초 |  | ±0.5초 |  | ±0.5초 |  | ±0.5초 | ±0.5초 | ±0.5초 | ±0.1 |  | ±0.1 | ±0.1 |  | ±0.1 |  | 2 | [14 empty] | (DE/SK)0.3X45-PP9.5X55-47P | 4.5±0.5 | 4.5±0.5 | 47±0.5 | 47±0.5 | 5±0.5 | 5±0.5 | 9.5±0.5 | 9.5±0.5 | 55±0.5 | 45±0.3 | 0.300±0.015 | 0.500±0.020 | 0.500±0.020 | MAX. 0.5 | MAX.0.015 | 110/113 | 100 | 175 | 190 | 230 | - | 1.5 | 3 | 4 | 3.5
| 작업 조건 | [30 empty] | 3
[47 empty] | (E645)0.2X45-PP14.5X49-57P | 5.5±0.5 | 5.5±0.5 | 57±0.5 | 57±0.5 | 2±0.5 | 2±0.5 | 14.5±0.5 | 14.5±0.5 | 49±0.5 | 45±0.3 | 0.200±0.015 | 0.400±0.020 | 0.400±0.020 | MAX. 0.5 | MAX.0.015
| 검 사 작 업 일 지 | [34 empty] | 결 재 | 담 당 |  |  | 검 토 |  |  | 승 인
[28 empty] | 개정일자 |  |  | 2018.05.29 | [15 empty] | (E645)0.4X45-PP14.5X49-57P | 5.5±0.5 | 5.5±0.5 | 57±0.5 | 57±0.5 | 2±0.5 | 2±0.5 | 14.5±0.5 | 14.5±0.5 | 49±0.5 | 45±0.3 | 0.400±0.015 | 0.600±0.020 | 0.600±0.020 | MAX. 0.5 | MAX.0.015
[28 empty] | 개정번호 |  |  | Rev.06 | [15 empty] | (E556)0.2x45-PP10x49-46.5P | 5.5±0.5 | 5.5±0.5 | 46.5±0.5 | 46.5±0.5 | 2±0.5 | 2±0.5 | 10±0.5 | 10±0.5 | 49±0.5 | 45±0.3 | 0.200±0.020 | 0.500±0.020 | 0.500±0.020 | MAX. 0.5 | MAX.0.020 | 100 | 100 | 185 | 190 | 160 | - | 2 | 3.5 | 3.5 | 2.5
| 고객사 | [6 empty] | 제품명 | [11 empty] | Product Lot No. | [9 empty] | Burr |  |  |  | 엣지(Leakage) |  |  |  | Bending |  |  |  | R-Cut |  |  |  |  | (N60)0.4x45-PP9.5X55-55P | 4.5±0.5 | 4.5±0.5 | 55±0.5 | 55±0.5 | 5±0.5 | 5±0.5 | 9.5±0.5 | 9.5±0.5 | 55±0.5 | 45±0.3 | 0.400±0.015 | 0.600±0.020 | 0.600±0.020 | MAX. 0.5 | MAX.0.015 | 110 | 110 | 200 | 200 | 150 | - | 2 | 3 | 3 | 3.5
| SKI | [6 empty] | (E556)0.2x45-PP10x49-46.5P | [11 empty] | LD12ANC-211015D0
| 검사자 | [6 empty] | 검사일자 | [7 empty] | 생산수량 | [6 empty] | 비젼/양품 불량수량 |  |  | / |  |  |  | 양품수량 | [7 empty] | 최종수량
치 수 검 사
| 위치 |  | Welding Part | [5 empty] | Pitch | [5 empty] | P.P Film 날개 | [5 empty] | P.P Film 폭 |  |  |  |  | Film |  | METAL | [5 empty] | 총두께 | [5 empty] | 돌기크기 |  |  |  | Burr
| 시료 |  | (좌) |  | (우) |  | 편차 |  | (좌) |  |  | (우) |  |  | (좌) |  |  | (우) |  |  | (좌) |  | (우) |  |  | 총길이 |  | 폭 |  |  | 두께 |  |  | Center |  |  | Edge |  |  | (좌) |  | (우) |  | Metal
| 공차 |  | 5.5±0.5 |  | 5.5±0.5 |  | Max0.3 |  | 46.5±0.5 |  |  | 46.5±0.5 |  |  | 2±0.5 |  |  | 2±0.5 |  |  | 10±0.5 |  | 10±0.5 |  |  | 49±0.5 |  | 45±0.3 |  |  | 0.200±0.020 |  |  | 0.500±0.020 |  |  | 0.500±0.020 |  |  | 0.5~1.3mm |  |  |  | Max 0.015
| 초물 | [38 empty] | min max |  | min max
| 중물 | [38 empty] | min max |  | min max
| 말물 | [38 empty] | min max |  | min max
외 관 검 사
| 양품불량 |  |  | 메탈 스크레치(MS) | [5 empty] | 메탈 찍힘 | [5 empty] | 메탈(METAL) | [10 empty] | 필름(FILM)
|  |  |  | M(원자재) |  |  | P(공정) |  |  | M(원자재) |  |  | P(공정) |  |  | 이물 |  |  | 꺽임 |  |  | 오염 |  | 산화 |  | 박리 | 피딩 |  | PFS |  |  | F꺽임 |  |  | 뜯김 |  |  | 표면 |  |  |  | 엣지
| 비젼불량 |  |  | M(원자재) |  |  | P(공정) |  |  | M(원자재) |  |  | P(공정) |  |  | 이물 |  |  | 꺽임 |  |  | 오염 |  | 산화 |  | 박리 | 피딩 |  | PFS |  |  | F꺽임 |  |  | 뜯김 |  |  | 표면 |  |  |  | 엣지
| 필름(FILM) | [20 empty] | 미부착 |  | 반미부착 |  |  | 날개처짐 |  | 치수 |  | 눌림 |  | 레이어 |  | 기타 |  | 절곡 |  | Layer |  |  | Bending
| 양품불량 |  |  | 테프론자국 |  |  | 이물 |  |  | 오염 |  |  | 뭉침 |  |  | 필름겹침 |  |  | 진접 | [17 empty] | (횟수) |  | Max 0.5 |  |  | Max 0.5
| 비젼불량 |  |  | 테프론자국 |  |  | 이물 |  |  | 오염 |  |  | 뭉침 |  |  | 필름겹침 |  |  | 진접 |  |  | 미부착 |  | 반미부착 |  |  | 날개처짐 |  | 치수 |  | 눌림 |  | 레이어 |  | 기타
[37 empty] | 이상발생내역(기타) |  |  |  |  | 필름 교체 |  | 필름 교체
특이사항
| 생산팀 | 담 당 |  |  | 검 토 |  |  | 승 인 |  |  | 생산작업일지 | [24 empty] | 품질팀 | 담 당 |  |  | 검 토 |  |  | 승 인
[47 empty] | 0.25x45-PP15x49-62.5P | 5.5±0.5 | 5.5±0.5 | 62.5±0.5 | 62.5±0.5 | 2±0.5 | 2±0.5 | 15±0.5 | 15±0.5 | 49±0.5 | 45±0.3 | 0.250±0.015 | 0.450±0.020 | 0.450±0.020 | MAX. 0.5 | MAX.0.015
[47 empty] | (EVE)0.2X50-PP11X58-52P | 6±0.4 | 6±0.4 | 52±0.5 | 52±0.5 | 4±0.3 | 4±0.3 | 11+0.4,-0.25 | 11+0.4,-0.25 | 58±0.5 | 50±0.3 | 0.200±0.015 | 0.400±0.020 | 0.400±0.020 | MAX. 0.5 | MAX.0.015 | 100 | 100 | 200 | 200 | 225 |  | 1 | 3 | 3 | 3.5
| 고객사 | [6 empty] | 제품명 | [11 empty] | Product Lot No. | [9 empty] | 작 업 일 자 |  |  |  | 2022-04-18 | [5 empty] | Rev. No / 일자 | [6 empty] | (PB400)0.4x55-PP15x59-71.5P | 5.5±0.5 | 5.5±0.5 | 71.5±0.5 | 71.5±0.5 | 2±0.5 | 2±0.5 | 15±0.5 | 15±0.5 | 59±0.5 | 55±0.3 | 0.400±0.015 | 0.600±0.020 | 0.600±0.020 | MAX. 0.5 | MAX.0.015 | 115/110 | 115/110 | 200 | 200 | 150 | - | 1.5 | 3 | 3.2 | 3
| SKI | [6 empty] | (E556)0.2x45-PP10x49-46.5P | [11 empty] | LD12BNC-211015D0 | [9 empty] | 작 업 시 간 |  |  |  | 주간 / 야간 | [5 empty] | 7 / 2018.05.29
(E556)0.2x45 | FORMULATION | [30 empty] | Dipping검사기준 및 시료부착 영역
| 조 |  | D |  |  |  | 작업지시자 | [5 empty] | 안국영 | [7 empty] | 작업자 |  |  |  |  | 안국영
| 원 자 재 |  | Metal 규격 |  |  |  | C1100 H0 |  |  |  | 면취 |  |  |  | Metal Lot No. | [11 empty] | 교체 시간
[11 empty] | 비면취 |  | O | [13 empty] | 교체 시간 | [18 empty] | 강상현
[27 empty] | 교체 시간 | [18 empty] | 설경수 | (북경)0.3x55w-PP9.5x65-39P | 4.0±0.5 | 4.0±0.5 | 39±0.5 | 39±0.5 | 5±0.5 | 5±0.5 | 9.5±0.5 | 9.5±0.5 | 65±0.5 | 55±0.3 | 0.300±0.020 | 0.500±0.020 | 0.500±0.020 | MAX. 0.5 | MAX.0.015 | 200 | 135 | 160 | 235 | 150/140 | - | 2 | 3.5 | 3.5 | 2.5
NC |  |  | Film 규격 |  |  |  | 필름명 |  |  |  | Ppa-X |  |  |  | Film Lot No. | [11 empty] | 교체 시간 | [18 empty] | 김현호 | (P260)0.2x45-PP14x55-45.5P | 5.0±0.5 | 5.0±0.5 | 45.5±0.5 | 45.5±0.5 | 5±0.5 | 5±0.5 | 14±0.5 | 14±0.5 | 55±0.5 | 45±0.3 | 0.2±0.020 | 0.4±0.020 | 0.4±0.020 | MAX. 0.5 | MAX.0.015 | 200 | 170 | 140 | 200 | 220 | - | 1.5 | 3.5 | 3.5 | 4.5
[7 empty] | 필름폭 |  |  |  | 9.0 mm | [15 empty] | 교체 시간 |  |  |  |  | 실리콘 교체 (주기 12시간 / 1회) | [14 empty] | (DE/SK)0.4X45-PP9.5X55-47P | 4.5±0.5 | 4.5±0.5 | 47±0.5 | 47±0.5 | 5±0.5 | 5±0.5 | 9.5±0.5 | 9.5±0.5 | 55±0.5 | 45±0.3 | 0.400±0.020 | 0.600±0.020 | 0.600±0.020 | MAX. 0.5 | MAX.0.015 | 200 | 180 | 205 | 200 | 200 |  | 3 | 3.5 | 3.5 | 4
LD12BNC-211015D0 | 목 표 수 량 | [5 empty] | 6000 ea | [7 empty] | 실 적 수 량 |  |  | ① |  |  |  | ② |  |  | ③ |  |  | ④ |  |  |  | 교체 시간 | [6 empty] | 품질 상태 |  | □ OK □ NG | [5 empty] | (DE/SK)0.3X45-PP9.5X55-47P | 4.5±0.5 | 4.5±0.5 | 47±0.5 | 47±0.5 | 5±0.5 | 5±0.5 | 9.5±0.5 | 9.5±0.5 | 55±0.5 | 45±0.3 | 0.300±0.015 | 0.500±0.020 | 0.500±0.020 | MAX. 0.5 | MAX.0.015 | 200 | 120 | 170 | 215 | 230 |  | 1.5 | 4 | 3.5 | 4
| 특이사항 | [16 empty] | 총수량 |  |  |  |  | 양품: |  |  |  | 비전: |  |  |  |  | 테프론 교체 (주기 4시간 / 1회) | [14 empty] | (E556)0.2x45-PP10x49-46.5P | 5.5±0.5 | 5.5±0.5 | 46.5±0.5 | 46.5±0.5 | 2±0.5 | 2±0.5 | 10±0.5 | 10±0.5 | 49±0.5 | 45±0.3 | 0.200±0.020 | 0.500±0.020 | 0.500±0.020 | MAX. 0.5 | MAX.0.020 | 100 | 100 | 185 | 190 | 160 | - | 2 | 3.5 | 3.5 | 2.5
[23 empty] | 합계 | [8 empty] | 라벨 바구니 |  |  |  | 라벨 바구니 |  |  | 라벨 바구니 |  |  | 작업일지 바구니 |  |  |  |  | (H200)0.4x40-PP10x48-60P | 4.8±0.5 | 4.8±0.5 | 60±0.5 | 60±0.5 | 4±0.5 | 4±0.5 | 10±0.5 | 10±0.5 | 48±0.5 | 40±0.3 | 0.400±0.015 | 0.600±0.020 | 0.600±0.020 | MAX. 0.5 | MAX.0.015 | 120 | 120 | 210 | 225 | 130 | - | 1.5 | 3 | 3 | 3
| 원자재 투입중량 | [8 empty] | 양품중량 | [12 empty] | 불량중량 |  |  |  | 원자재 불량중량 |  |  |  |  | 시간 | 품질 상태 |  |  | 품질 상태 |  |  | 품질 상태 |  |  | 품질 상태 |  |  |  |  | (E370)0.4x45-PP12x49-62.5P | 5.0±0.5 | 5.0±0.5 | 62.5±0.5 | 62.5±0.5 | 2±0.5 | 2±0.5 | 12±0.5 | 12±0.5 | 49±0.5 | 45±0.3 | 0.400±0.015 | 0.600±0.020 | 0.600±0.020 | MAX. 0.5 | MAX.0.015 | 150 | 150 | 220 | 200 | 225 | - | 1.5 | 3.2 | 3 | 3.5
[10 empty] | ① |  |  |  | ② |  |  | ③ |  |  |  | ④ | [10 empty] | ① | □ OK □ NG |  |  | □ OK □ NG |  |  | □ OK □ NG |  |  | □ OK □ NG |  |  |  |  | (E370)0.2x45-PP12x49-62.5P | 5.0±0.5 | 5.0±0.5 | 62.5±0.5 | 62.5±0.5 | 2±0.5 | 2±0.5 | 12±0.5 | 12±0.5 | 49±0.5 | 45±0.3 | 0.200±0.015 | 0.400±0.020 | 0.400±0.020 | MAX. 0.5 | MAX.0.015 | 140 | 140 | 220 | 200 | 225 | - | 1 | 3.2 | 3 | 3.5
*LD12BNC-211015D0* | 공정작업조건 | [30 empty] | ② | □ OK □ NG |  |  | □ OK □ NG |  |  | □ OK □ NG |  |  | □ OK □ NG |  |  |  |  | (N60)0.4x45-PP9.5X55-55P | 4.5±0.5 | 4.5±0.5 | 55±0.5 | 55±0.5 | 5±0.5 | 5±0.5 | 9.5±0.5 | 9.5±0.5 | 55±0.5 | 45±0.3 | 0.400±0.015 | 0.600±0.020 | 0.600±0.020 | MAX. 0.5 | MAX.0.015 | 110 | 110 | 200 | 200 | 150 | - | 2 | 3 | 3 | 3.5
[32 empty] | ③ | □ OK □ NG |  |  | □ OK □ NG |  |  | □ OK □ NG |  |  | □ OK □ NG |  |  | *LD12BNC-211015D0* |  | (P260)0.2x45-PP14x55-45.5P | 5.0±0.5 | 5.0±0.5 | 45.5±0.5 | 45.5±0.5 | 5±0.5 | 5±0.5 | 14±0.5 | 14±0.5 | 55±0.5 | 45±0.3 | 0.2±0.015 | 0.4±0.020 | 0.4±0.020 | MAX. 0.5 | MAX.0.015 | 120 | 125/130 | 200 | 200 | 220 | - | 2 | 3 | 4 | 3.5
| 구분 |  |  | 온도( ℃ ) | [11 empty] | 시간(SEC) | [8 empty] | 압력 (Mpa) | [6 empty] | ④ | □ OK □ NG |  |  | □ OK □ NG |  |  | □ OK □ NG |  |  | □ OK □ NG |  |  |  |  | (DE/SK)0.3X45-PP9.5X55-47P | 4.5±0.5 | 4.5±0.5 | 47±0.5 | 47±0.5 | 5±0.5 | 5±0.5 | 9.5±0.5 | 9.5±0.5 | 55±0.5 | 45±0.3 | 0.300±0.015 | 0.500±0.020 | 0.500±0.020 | MAX. 0.5 | MAX.0.015 | 110 | 110/90 | 180 | 190 | 230 |  | 1.5 | 3 | 4 | 4
|  |  |  | 예열 |  | 가접 |  | 1차 |  | 2차 |  | 진접 |  | 3차 | 2차진접 | 가접 |  | 1차 |  | 2차 |  | 진접 | 3차 | 2차진접 | 가접 |  | 1차P | 진접 |  | 2차진접 |  |  | 가 | 나 | 다 | 가 | 나 | 다 | 가 | 나 | 다 | 가 | 나 | 다
| 표준 조건 |  |  | 90 |  | 90 |  | 185 |  | 206 |  | 180 |  | 163 | 150 | 1.5 |  | 2 |  | 4 |  | 3 | 3 | 2 | 0.5 |  | 0.5 | 0.3 |  | 0.3 |  | 1
| 표준 공차 |  |  | ±10℃ |  | ±10℃ |  | +10℃ -5℃ |  | +10℃ -5℃ |  | +10℃ -5℃ |  | +10℃ -5℃ | +10℃ -5℃ | ±1초 |  | ±0.5초 |  | ±0.5초 |  | ±0.5초 | ±0.5초 | ±0.5초 | ±0.1 |  | ±0.1 | ±0.1 |  | ±0.1 |  | 2
| 작업 조건 | [30 empty] | 3
| 검 사 작 업 일 지 | [34 empty] | 결 재 | 담 당 |  |  | 검 토 |  |  | 승 인
[28 empty] | 개정일자 |  |  | 2018.05.29
[28 empty] | 개정번호 |  |  | Rev.06 | [15 empty] | 200 |  |  | 120 |  |  | 170 |  |  | 215 |  |  | 240 |  |  | 0 |  |  | 1.5 |  |  | 3.5 |  |  | 3.5 |  | 4
| 고객사 | [6 empty] | 제품명 | [11 empty] | Product Lot No. | [9 empty] | Burr |  |  |  | 엣지(Leakage) |  |  |  | Bending |  |  |  | R-Cut
| SKI | [6 empty] | (E556)0.2x45-PP10x49-46.5P | [11 empty] | LD12BNC-211015D0
| 검사자 | [6 empty] | 검사일자 | [7 empty] | 생산수량 | [6 empty] | 비젼/양품 불량수량 |  |  | / |  |  |  | 양품수량 | [7 empty] | 최종수량
치 수 검 사
| 위치 |  | Welding Part | [5 empty] | Pitch | [5 empty] | P.P Film 날개 | [5 empty] | P.P Film 폭 |  |  |  |  | Film |  | METAL | [5 empty] | 총두께 | [5 empty] | 돌기크기 |  |  |  | Burr
| 시료 |  | (좌) |  | (우) |  | 편차 |  | (좌) |  |  | (우) |  |  | (좌) |  |  | (우) |  |  | (좌) |  | (우) |  |  | 총길이 |  | 폭 |  |  | 두께 |  |  | Center |  |  | Edge |  |  | (좌) |  | (우) |  | Metal
| 공차 |  | 5.5±0.5 |  | 5.5±0.5 |  | Max0.3 |  | 46.5±0.5 |  |  | 46.5±0.5 |  |  | 2±0.5 |  |  | 2±0.5 |  |  | 10±0.5 |  | 10±0.5 |  |  | 49±0.5 |  | 45±0.3 |  |  | 0.200±0.020 |  |  | 0.500±0.020 |  |  | 0.500±0.020 |  |  | 0.5~1.3mm |  |  |  | Max 0.015
| 초물 | [38 empty] | min max |  | min max
| 중물 | [38 empty] | min max |  | min max
| 말물 | [38 empty] | min max |  | min max
외 관 검 사
| 양품불량 |  |  | 메탈 스크레치(MS) | [5 empty] | 메탈 찍힘 | [5 empty] | 메탈(METAL) | [10 empty] | 필름(FILM)
|  |  |  | M(원자재) |  |  | P(공정) |  |  | M(원자재) |  |  | P(공정) |  |  | 이물 |  |  | 꺽임 |  |  | 오염 |  | 산화 |  | 박리 | 피딩 |  | PFS |  |  | F꺽임 |  |  | 뜯김 |  |  | 표면 |  |  |  | 엣지
| 비젼불량 |  |  | M(원자재) |  |  | P(공정) |  |  | M(원자재) |  |  | P(공정) |  |  | 이물 |  |  | 꺽임 |  |  | 오염 |  | 산화 |  | 박리 | 피딩 |  | PFS |  |  | F꺽임 |  |  | 뜯김 |  |  | 표면 |  |  |  | 엣지
| 필름(FILM) | [20 empty] | 미부착 |  | 반미부착 |  |  | 날개처짐 |  | 치수 |  | 눌림 |  | 레이어 |  | 기타 |  | 절곡 |  | Layer |  |  | Bending
| 양품불량 |  |  | 테프론자국 |  |  | 이물 |  |  | 오염 |  |  | 뭉침 |  |  | 필름겹침 |  |  | 진접 | [17 empty] | (횟수) |  | Max 0.5 |  |  | Max 0.5
| 비젼불량 |  |  | 테프론자국 |  |  | 이물 |  |  | 오염 |  |  | 뭉침 |  |  | 필름겹침 |  |  | 진접 |  |  | 미부착 |  | 반미부착 |  |  | 날개처짐 |  | 치수 |  | 눌림 |  | 레이어 |  | 기타
[37 empty] | 이상발생내역(기타) |  |  |  |  | 필름 교체 |  | 필름 교체
특이사항
시료 부착 영역
★ 판정기준 : X,Y축 전체 면적의 70% 이상
단, Y축방향 관통 없을 것
X축
Y축
시료 부착 영역
★ 판정기준 : X,Y축 전체 면적의 70% 이상
단, Y축방향 관통 없을 것
X축
Y축

## Dual_F2
| 생산팀 | 담 당 |  |  | 검 토 |  |  | 승 인 |  |  | 생산작업일지 | [25 empty] | 품질팀 | 담 당 |  |  | 검 토 |  |  | 승 인 |  | ${workOrdLotNo}
${workOrder.goodsNm} | 고객사 | [6 empty] | 제품명 | [11 empty] | Product Lot No. | [10 empty] | 작 업 일 자 |  |  |  | ${workOrder.OrdDate} | [5 empty] | Rev. No / 일자
| ${workOrder.dealCorpNm} | [6 empty] | (${workOrder.goodsNm}) ${workOrder.model} | [11 empty] | ${workOrdLotNo} | [10 empty] | 작 업 시 간 |  |  |  | ${outputSubList[0].gubunNm} | [5 empty] | 8 / ${readWork.workStartTime}
| FORMULATION | [31 empty] | Dipping검사기준 및 시료부착 영역
| 조 |  | ${readWork.workTeamNm} |  |  |  | 작업지시자 | [13 empty] | 작업자 | [5 empty] | ${outputUserNm}
| 원 자 재 |  | Metal 규격 |  |  |  | ${matrlCodeAdm.matrlNm} |  |  |  | 면취 |  | ${matrlCodeAdm.chamferY} |  | Metal Lot No. |  |  | ① ${mainMatrlTop4[0].barcodeNo} ${workOrder.connectNm} | [9 empty] | 교체 시간 |  | ${mainMatrlTop4[0].regDate} | [15 empty] | *${workOrdLotNo}*
[11 empty] | 비면취 |  | ${matrlCodeAdm.chamferN} |  | Film Lot No. |  |  | ① ${subMatrlTop4[0].barcodeNo} | [9 empty] | 교체 시간 |  | ${subMatrlTop4[0].regDate}
${readWork.matrlInital} | [17 empty] | ② ${subMatrlTop4[1].barcodeNo} | [9 empty] | 교체 시간 |  | ${subMatrlTop4[1].regDate}
|  |  | Film 규격 |  |  |  | 필름명 |  |  |  | ${film.matrlNm} | [6 empty] | ③ ${subMatrlTop4[2].barcodeNo} | [9 empty] | 교체 시간 |  | ${subMatrlTop4[2].regDate}
[7 empty] | 필름폭 |  |  |  | ${film.depth} | [6 empty] | ④ ${subMatrlTop4[3].barcodeNo} | [9 empty] | 교체 시간 |  | ${subMatrlTop4[3].regDate} |  |  | 실리콘 교체 (주기 12시간 / 1회)
| 목 표 수 량 | [5 empty] | ${readWork.targetCnt} ea |  |  |  |  | 실 적 수 량 |  |  | ① ${outputSubList[0].totalCnt} ea |  |  | ② ${outputSubList[1].totalCnt} ea |  |  | ③ ${outputSubList[2].totalCnt} ea |  |  | ④ ${outputSubList[3].totalCnt} ea |  |  | ⑤ ${outputSubList[4].totalCnt} ea |  |  | ⑥ ${outputSubList[5].totalCnt} ea |  |  | 교체 시간 | [6 empty] | 품질 상태 |  | □ OK □ NG
| 특이사항 | [13 empty] | 양품: ${goodsCntSum} ea | [5 empty] | 비전엣지기포: ${visionEdgeCntSum} ea |  |  |  |  | 불량수량: ${totalFaultyCnt} ea | [6 empty] | 테프론 교체 (주기 4시간 / 1회)
[15 empty] | 합계 : ${totalOutputSum} ea | [17 empty] | 바구니 |  |  |  | 바구니 |  |  | 바구니 |  |  | 바구니
| 원자재 투입중량 | [8 empty] | 양품중량 | [13 empty] | 불량중량 |  |  |  | 원자재 불량중량 |  |  |  |  | ① |  | □ OK □ NG |  |  | □ OK □ NG |  |  | □ OK □ NG |  |  |  | □ OK □ NG
[10 empty] | ① |  |  |  | ② |  |  | ③ |  |  |  | ④ | [11 empty] | ② |  | □ OK □ NG |  |  | □ OK □ NG |  |  | □ OK □ NG |  |  |  | □ OK □ NG
| 공정작업조건 | [31 empty] | ③ |  | □ OK □ NG |  |  | □ OK □ NG |  |  | □ OK □ NG |  |  |  | □ OK □ NG
[33 empty] | ④ |  | □ OK □ NG |  |  | □ OK □ NG |  |  | □ OK □ NG |  |  |  | □ OK □ NG
| 구분 |  |  | 온도( ℃ ) | [11 empty] | 시간(SEC) | [9 empty] | 압력 (Mpa) | [6 empty] | ⑤ |  | □ OK □ NG |  |  | □ OK □ NG |  |  | □ OK □ NG |  |  |  | □ OK □ NG
|  |  |  | 예열 |  | 가접 |  | 1차 |  | 2차 |  | 진접 |  | 3차 | 2차진접 | 가접 |  | 1차 |  | 2차 |  | 진접 |  | 3차 | 2차진접 | 가접 |  | 1차P |  | 진접 | 2차진접 |  | 가 | 나 | 다 | 가 | 나 | 다 | 가 | 나 | 다 | 가 | 나 | 다
| 표준 조건 |  |  | ${tempatur.warmupCond} |  | ${tempatur.fitup1UpCond} |  | ${tempatur.firstUpleftCond} |  | ${tempatur.secondUpleftCond} |  | ${tempatur.jinjeop1UpCond} |  | ${tempatur.thirdUpleftCond} | ${tempatur.jinjeop2UpCond} | ${time.fitupCond} |  | ${time.firstCond} |  | ${time.secondCond} |  | ${time.jinjeopCond} |  | ${time.thirdCond} | ${time.jinjeop2Cond} |  |  | ${press.push1Cond} |  | ${press.jinjeopCond} | ${press.jinjeop2Cond} | [13 empty] | 1
| 표준 공차 |  |  | ${tempatur.warmupAlwncePlus} |  | ${tempatur.fitup1UpAlwncePlus} |  | ${tempatur.firstDownleftAlwncePlus} |  | ${tempatur.secondUpleftAlwncePlus} |  | ${tempatur.jinjeop1UpAlwncePlus} |  | ${tempatur.thirdUpleftAlwncePlus} | ${tempatur.jinjeop2UpAlwncePlus} | ${time.fitupAlwncePlus} |  | ${time.firstAlwncePlus} |  | ${time.secondAlwncePlus} |  | ${time.jinjeopAlwncePlus} |  | ${time.thirdAlwncePlus} | ${time.jinjeop2AlwncePlus} |  |  | ${press.push1AlwncePlus} |  | ${press.jinjeopAlwncePlus} | ${press.jinjeop2AlwncePlus} | [13 empty] | 2
| 작업 조건 |  |  | ${firstAgtTempatur.warmupCond} |  | ${firstAgtTempatur.fitup1UpCond} |  | ${firstAgtTempatur.firstUpleftCond} |  | ${firstAgtTempatur.secondUpleftCond} |  | ${firstAgtTempatur.jinjeop1UpCond} |  | ${firstAgtTempatur.thirdUpleftCond} | ${firstAgtTempatur.jinjeop2UpCond} | ${firstAgtTime.fitupCond} |  | ${firstAgtTime.firstCond} |  | ${firstAgtTime.secondCond} |  | ${firstAgtTime.jinjeopCond} |  | ${firstAgtTime.thirdCond} | ${firstAgtTime.jinjeop2Cond} |  |  | ${firstAgtPressure.push1Cond} |  | ${firstAgtPressure.jinjeopCond} | ${firstAgtPressure.jinjeop2Cond} | [13 empty] | 3
| 검 사 작 업 일 지 | [35 empty] | 결 재 | 담 당 |  |  | 검 토 |  |  | 승 인 |  | ${workOrdLotNo}
[30 empty] | 개정일자 |  | 2018.05.29
[30 empty] | 개정번호 |  | Rev.06
| 고객사 | [6 empty] | 제품명 | [11 empty] | Product Lot No. | [10 empty] | Burr |  |  |  | 엣지(Leakage) |  |  |  | Bending |  |  |  | R-Cut
| ${workOrder.dealCorpNm} | [6 empty] | (${workOrder.goodsNm}) ${workOrder.model} | [11 empty] | ${workOrdLotNo}
| 검사자 |  |  | ${inspctChargerNm} | [8 empty] | 검사일자 |  |  | ${inspctDate} |  |  |  | 생산수량 |  |  | ${totalOutputSum} ea |  |  |  | 외관 양품 /비전불량수량 |  |  | ${sumFaultyType.totalAppearSum1} ea / ${sumFaultyType.totalAppearSum2}ea |  |  | 양품수량 |  |  | ${goodsCntSum} ea |  |  |  | 최종수량 |  |  | ${finallOutputCnt} ea
치 수 검 사
| 위치 |  | Welding Part | [5 empty] | Pitch | [5 empty] | P.P Film 날개 | [5 empty] | P.P Film 폭 | [5 empty] | Film |  |  | METAL |  |  |  |  | 총두께 | [5 empty] | 돌기크기 |  |  |  | Burr | *${workOrdLotNo}*
| 시료 |  | (좌) |  | (우) |  | 편차 |  | (좌) |  |  | (우) |  |  | (좌) |  |  | (우) |  |  | (좌) |  |  | (우) |  |  | 총길이 |  |  | 폭 |  | 두께 |  |  | Center |  |  | Edge |  |  | (좌) |  | (우) |  | Metal
| 공차 |  | ${stepCond.wpLeftCond} ${stepCond.wpLeftAlwncePlus} |  | ${stepCond.wpRightCond} ${stepCond.wpRightAlwncePlus} |  | Max0.3 |  | ${stepCond.pitchLeftCond} ${stepCond.pitchLeftAlwncePlus} |  |  | ${stepCond.pitchRightCond} ${stepCond.pitchRightAlwncePlus} |  |  | ${stepCond.ppfWingLeftCond} ${stepCond.ppfWingLeftAlwncePlus} |  |  | ${stepCond.ppfWingRightCond} ${stepCond.ppfWingRightAlwncePlus} |  |  | ${stepCond.ppfDepthLeftCond} ${stepCond.ppfDepthLeftAlwncePlus} |  |  | ${stepCond.ppfDepthRightCond} ${stepCond.ppfDepthRightAlwncePlus} |  |  | ${stepCond.filmCond} ${stepCond.filmAlwncePlus} |  |  | ${stepCond.metalDepthCond} ${stepCond.metalDepthAlwncePlus} |  | ${stepCond.metalThicknessCond} ${stepCond.metalThicknessAlwncePlus} |  |  | ${stepCond.thCenterCond} ${stepCond.thCenterAlwncePlus} |  |  | ${stepCond.thEdgeCond} ${stepCond.thEdgeAlwncePlus} | [6 empty] | Max 0.015
| 초물 |  | ${firstStep.wpLeftAlwnce} |  | ${firstStep.wpRightAlwnce} |  | ${firstStep.absWp} |  | ${firstStep.pitchLeftAlwnce} |  |  | ${firstStep.pitchRightAlwnce} |  |  | ${firstStep.ppfWingLeftAlwnce} |  |  | ${firstStep.ppfWingRightAlwnce} |  |  | ${firstStep.ppfDepthLeftAlwnce} |  |  | ${firstStep.ppfDepthRightAlwnce} |  |  | ${firstStep.filmAlwnce} |  |  | ${firstStep.metalDepthAlwnce} |  | ${firstStep.metalThicknessAlwnce} |  |  | ${firstStep.thCenterAlwnce} |  |  | ${firstStep.thEdgeAlwncePlus} |  |  | min max |  | min max |  | ${firstStep.burrMetalAlwnce}
| 중물 |  | ${secondStep.wpLeftAlwnce} |  | ${secondStep.wpRightAlwnce} |  | ${secondStep.absWp} |  | ${secondStep.pitchLeftAlwnce} |  |  | ${secondStep.pitchRightAlwnce} |  |  | ${secondStep.ppfWingLeftAlwnce} |  |  | ${secondStep.ppfWingRightAlwnce} |  |  | ${secondStep.ppfDepthLeftAlwnce} |  |  | ${secondStep.ppfDepthRightAlwnce} |  |  | ${secondStep.filmAlwnce} |  |  | ${secondStep.metalDepthAlwnce} |  | ${secondStep.metalThicknessAlwnce} |  |  | ${secondStep.thCenterAlwnce} |  |  | ${secondStep.thEdgeAlwncePlus} |  |  | min max |  | min max |  | ${secondStep.burrMetalAlwnce}
| 말물 |  | ${thirdStep_F2.wpLeftAlwnce} |  | ${thirdStep_F2.wpRightAlwnce} |  | ${thirdStep_F2.absWp} |  | ${thirdStep_F2.pitchLeftAlwnce} |  |  | ${thirdStep_F2.pitchRightAlwnce} |  |  | ${thirdStep_F2.ppfWingLeftAlwnce} |  |  | ${thirdStep_F2.ppfWingRightAlwnce} |  |  | ${thirdStep_F2.ppfDepthLeftAlwnce} |  |  | ${thirdStep_F2.ppfDepthRightAlwnce} |  |  | ${thirdStep_F2.filmAlwnce} |  |  | ${thirdStep_F2.metalDepthAlwnce} |  | ${thirdStep_F2.metalThicknessAlwnce} |  |  | ${thirdStep_F2.thCenterAlwnce} |  |  | ${thirdStep_F2.thEdgeAlwncePlus} |  |  | min max |  | min max |  | ${thirdStep_F2.burrMetalAlwnce}
외 관 검 사
| 양품불량 |  |  | 메탈 스크레치(MS) |  |  |  |  | 메탈 찍힘 |  |  |  | 메탈(METAL) | [12 empty] | 필름(FILM)
|  |  |  | MMS |  | PMS |  |  | M찍힘 |  | P찍힘 |  | 이물 |  | M꺾임 |  | M오염 |  | P오염 |  | 산화 |  |  | 도금박리 |  | 피딩 |  | PFS |  | F꺾임 |  | 뜯김 |  | 표면기포 |  |  | 엣지기포 |  |  | 테프론 |  | F이물 |  | 표면뭉침
|  |  |  | ${goodsFaultyAdmList[0].metalMms} |  | ${goodsFaultyAdmList[0].metalPms} |  |  | ${goodsFaultyAdmList[0].metalFstab} |  | ${goodsFaultyAdmList[0].metalPstab} |  | ${goodsFaultyAdmList[0].metalAliensbst} |  | ${goodsFaultyAdmList[0].metalBreak} |  | ${goodsFaultyAdmList[0].metalPolutn} |  | ${goodsFaultyAdmList[0].filmPpollution} |  | ${goodsFaultyAdmList[0].metalOxidation} |  |  | ${goodsFaultyAdmList[0].metalGilt} |  | ${goodsFaultyAdmList[0].etcFeeding} |  | ${goodsFaultyAdmList[0].filmPfs} |  | ${goodsFaultyAdmList[0].filmBreak} |  | ${goodsFaultyAdmList[0].filmTornout} |  | ${goodsFaultyAdmList[0].filmSurfceBb} |  |  | ${goodsFaultyAdmList[0].filmEdgeBb} |  |  | ${goodsFaultyAdmList[0].filmTeflon} |  | ${goodsFaultyAdmList[0].filmAliensbst} |  | ${goodsFaultyAdmList[0].filmSurfaceAgglomeration}
| 비젼불량 |  |  | MMS |  | PMS |  |  | M찍힘 |  | P찍힘 |  | 이물 |  | M꺾임 |  | M오염 |  | P오염 |  | 산화 |  |  | 도금박리 |  | 피딩 |  | PFS |  | F꺾임 |  | 뜯김 |  | 표면기포 |  |  | 엣지기포 |  |  | 테프론 |  | F이물 |  | 표면뭉침
|  |  |  | ${goodsFaultyAdmList[0].visionMetalMms} |  | ${goodsFaultyAdmList[0].visionMetalPms} |  |  | ${goodsFaultyAdmList[0].visionMetalFstab} |  | ${goodsFaultyAdmList[0].visionMetalPstab} |  | ${goodsFaultyAdmList[0].visionMetalAliensbst} |  | ${goodsFaultyAdmList[0].visionMetalBreak} |  | ${goodsFaultyAdmList[0].visionMetalPolutn} |  | ${goodsFaultyAdmList[0].visionFilmPpollution} |  | ${goodsFaultyAdmList[0].visionMetalOxidation} |  |  | ${goodsFaultyAdmList[0].visionMetalGilt} |  | ${goodsFaultyAdmList[0].visionEtcFeeding} |  | ${goodsFaultyAdmList[0].visionFilmPfs} |  | ${goodsFaultyAdmList[0].visionFilmBreak} |  | ${goodsFaultyAdmList[0].visionFilmTornout} |  | ${goodsFaultyAdmList[0].visionFilmSurfceBb} |  |  | ${goodsFaultyAdmList[0].visionFilmEdgeBb} |  |  | ${goodsFaultyAdmList[0].visionFilmTeflon} |  | ${goodsFaultyAdmList[0].visionFilmAliensbst} |  | ${goodsFaultyAdmList[0].visionFilmSurfaceAgglomeration}
| 필름(FILM) | [36 empty] | 절곡 |  | Layer |  |  | Bending
| 양품불량 |  |  | 날개뭉침 |  |  | 필름겹침 |  |  | 진접 |  | 미부착 |  | 반미착 | MFS |  | 날개처짐 |  |  | 치수 |  |  | 날개눌림 |  |  | 표면눌림 |  |  | 엣지눌림 |  |  | 레이어 |  |  | 기타 |  |  | (횟수) |  | Max 0.5 |  |  | Max 0.5
|  |  |  | ${goodsFaultyAdmList[0].filmWingAgglomeration} |  |  | ${goodsFaultyAdmList[0].filmOverlap} |  |  | ${goodsFaultyAdmList[0].filmJinjae} |  | ${goodsFaultyAdmList[0].filmUnattch} |  | ${goodsFaultyAdmList[0].filmHalfAttch} | ${goodsFaultyAdmList[0].filmMFS} |  | ${goodsFaultyAdmList[0].filMwingDroop} |  |  | ${goodsFaultyAdmList[0].etcSize} |  |  | ${goodsFaultyAdmList[0].filmWingPressed} |  |  | ${goodsFaultyAdmList[0].filmSurfacePressed} |  |  | ${goodsFaultyAdmList[0].filmEdgePressed} |  |  | ${goodsFaultyAdmList[0].etcLayer} |  |  | ${goodsFaultyAdmList[0].filmEtc}
| 비젼불량 |  |  | 날개뭉침 |  |  | 필름겹침 |  |  | 진접 |  | 미부착 |  | 반미착 | MFS |  | 날개처짐 |  |  | 치수 |  |  | 날개눌림 |  |  | 표면눌림 |  |  | 엣지눌림 |  |  | 레이어 |  |  | 기타
|  |  |  | ${goodsFaultyAdmList[0].visionFilmWingAgglomeration} |  |  | ${goodsFaultyAdmList[0].visionFilmOverlap} |  |  | ${goodsFaultyAdmList[0].visionFilmJinjae} |  | ${goodsFaultyAdmList[0].visionFilmUnattch} |  | ${goodsFaultyAdmList[0].visionFilmHalfAttch} | ${goodsFaultyAdmList[0].visionFilmMFS} |  | ${goodsFaultyAdmList[0].visionFilMwingDroop} |  |  | ${goodsFaultyAdmList[0].visionEtcSize} |  |  | ${goodsFaultyAdmList[0].visionFilmWingPressed} |  |  | ${goodsFaultyAdmList[0].visionFilmSurfacePressed} |  |  | ${goodsFaultyAdmList[0].visionFilmEdgePressed} |  |  | ${goodsFaultyAdmList[0].visionEtcLayer} |  |  | ${goodsFaultyAdmList[0].visionFilmEtc} |  |  | 이상발생내역(기타) |  |  |  |  | 필름 교체 |  | 필름 교체
특이사항
시료 부착 영역
★ 판정기준 : X,Y축 전체 면적의 70% 이상
단, Y축방향 관통 없을 것
X축
Y축
Note on A1: ADMIN: jx:area(lastCell="BE56")

## LD-19(DE.SK) (hidden)
| 생산팀 | 담 당 |  |  | 검 토 |  |  | 승 인 |  |  | 생산작업일지 | [22 empty] | 품질팀 | 담 당 |  |  | 검 토 |  |  | 승 인 |  |  | 박민규 | 박민규 | LS02 | LD1A | LD3A | AL- |  | D | D | 0 |  |  | C1100 H0
[44 empty] | 유재상 | 안국영 | LS03 | LD1B | LD3B | NC- |  | E | N | 1 |  |  | C1020 H0
[44 empty] | 박민규 | 안학영 | LS04 | LD2A | LD4A |  |  | F |  | 2 |  |  | A1050 H0
| 고객사 | [6 empty] | 제품명 | [10 empty] | Product Lot No. | [9 empty] | 작 업 일 자 |  |  | 2022-04-18 | [5 empty] | Rev. No / 일자 | [5 empty] | 윤재환 |  | LS05 | LD2B | LD4B |  |  |  |  | 3 |  |  | A1050 H14
| SKI | [6 empty] | (DE/SK)0.4x45-PP9.5x55-47P | [10 empty] | LD19AAL-200604D0 | [9 empty] | 작 업 시 간 |  |  | 주간 / 야간 | [5 empty] | 8 / 2019.06.18 | [5 empty] | 김형일 | [8 empty] | 4
(DE/SK)0.4x4 | FORMULATION | [29 empty] | Dipping검사기준 및 시료부착 영역 | [12 empty] | 박민규/ 한성규 | 규격 | Welding Part |  | Pitch |  | P.P 날개 |  | P.P 폭 |  | P.P 총길이 | 메탈폭 | 메탈 두께 | 총두께 |  | Bending | Burr | 온도( ℃ ) |  |  |  |  | 시간(Time)
| 조 |  | F |  |  |  | 작업지시자 | [5 empty] | 박민규 | [6 empty] | 작업자 |  |  |  |  | 박민규 | [18 empty] | 안학영,석기현 |  | 좌 | 우 | 좌 | 우 | 좌 | 우 | 좌 | 우 |  |  |  | MIN | MAX |  |  | 예열 | 가접 | 1차메탈 | 2차메탈 | 진접 | 예열 | 가접 | 1차메탈 | 2차메탈 | 진접
| 원 자 재 |  | Metal 규격 |  |  |  | A1050 H0 |  |  |  | 면취 |  |  | O | Metal Lot No. | [10 empty] | 교체 시간 | [17 empty] | 구은모 | (DE/SK)0.4x45-PP9.5x55-47P | 4.5±0.5 | 4.5±0.5 | 47±0.5 | 47±0.5 | 5±0.5 | 5±0.5 | 9.5±0.5 | 9.5±0.5 | 55±0.5 | 45±0.3 | 0.400±0.015 | 0.600±0.020 | 0.600±0.020 | MAX. 0.5 | MAX.0.015 | 110 | 110/90 | 180 | 190 | 230 | - | 2 | 3 | 3.2 | 3.5
[11 empty] | 비면취 | [14 empty] | 교체 시간 | [17 empty] | 황해수,조민규 | (Gen4)0.4X45-PP9.5X55-55 | 4.5±0.5 | 4.5±0.5 | 55±0.5 | 55±0.5 | 5±0.5 | 5±0.5 | 9.5±0.5 | 9.5±0.5 | 55±0.5 | 45±0.3 | 0.400±0.015 | 0.600±0.020 | 0.600±0.020 | MAX. 0.5 | MAX.0.015 | 120 | 120 | 210 | 225 | 155 | - | 1.5 | 3 | 3 | 3
AL |  |  | Film 규격 |  |  |  | 필름명 |  |  |  | DNP |  |  |  | Film Lot No. | [10 empty] | 교체 시간 | [17 empty] | 최용 | (EVE)0.4x50-PP11x58-50.5P | 4.5±0.5 | 4.5±0.5 | 50.5±0.5 | 50.5±0.5 | 4±0.3 | 4±0.3 | 11+0.40-0.25 | 11+0.40-0.25 | 58±0.5 | 50±0.2 | 0.4+0.015-0.01 | 0.6+0.015-0.01 | 0.6+0.015-0.01 | MAX. 0.5 | MAX.0.015 | 120 | 140 | 180 | 200 | 240 | - | 1.5 | 3 | 4.5 | 4
[7 empty] | 필름폭 |  |  |  | 9.0mm | [14 empty] | 교체 시간 |  |  |  |  | 실리콘 교체 (주기 12시간 / 1회) | [12 empty] | 구은모 | (LIFT)0.3X60-PP14X70-34P | 4.0±0.5 | 4.0±0.5 | 34±0.5 | 34±0.5 | 5±0.5 | 5±0.5 | 14±0.5 | 14±0.5 | 70±0.5 | 60±0.3 | 0.300±0.015 | 0.500±0.020 | 0.500±0.020 | MAX. 0.5 | MAX.0.015 | 120 | 130 | 180 | 200 | 230 | - | 1.5 | 3 | 4 | 3.5
LD19AAL-200604D0 | 목 표 수 량 | [5 empty] | 2500 ea | [9 empty] | 실 적 수 량 |  |  | ① | [5 empty] | ② |  |  |  |  | 교체 시간 | [5 empty] | 품질 상태 |  | □ OK □ NG |  |  |  |  | 안학영 | (H200)0.2x40-PP10x48-60P | 4.8±0.5 | 4.8±0.5 | 60±0.5 | 60±0.5 | 4±0.5 | 4±0.5 | 10±0.5 | 10±0.5 | 48±0.5 | 40±0.3 | 0.200±0.015 | 0.400±0.020 | 0.400±0.020 | MAX. 0.5 | MAX.0.015 | 100 | 110 | 210 | 230 | 155 | - | 1.5 | 2.5 | 3 | 3
| 운행 전 특이사항 | [15 empty] | 운행 중 특이사항 | [13 empty] | 테프론 교체 (주기 4시간 / 1회) | [12 empty] | 안국영 | (H200)0.4x40-PP10x48-60P | 4.8±0.5 | 4.8±0.5 | 60±0.5 | 60±0.5 | 4±0.5 | 4±0.5 | 10±0.5 | 10±0.5 | 48±0.5 | 40±0.3 | 0.400±0.015 | 0.600±0.020 | 0.600±0.020 | MAX. 0.5 | MAX.0.015 | 120 | 120 | 210 | 225 | 130 | - | 1.5 | 3 | 3 | 3
[31 empty] | 라벨 부착 바구니 | [5 empty] | 작업일지 바구니 | [6 empty] | 황해수 | (E370)0.4x45-PP12x49-62.5P | 5.0±0.5 | 5.0±0.5 | 62.5±0.5 | 62.5±0.5 | 2±0.5 | 2±0.5 | 12±0.5 | 12±0.5 | 49±0.5 | 45±0.3 | 0.400±0.015 | 0.600±0.020 | 0.600±0.020 | MAX. 0.5 | MAX.0.015 | 150 | 150 | 220 | 200 | 225 | - | 1.5 | 3.2 | 3 | 3.5
| 원자재 투입중량 | [8 empty] | 양품중량 | [6 empty] | 불량중량 | [6 empty] | 원자재 불량중량 | [6 empty] | 교체 시간 |  |  |  | 품질 상태 |  | 교체 시간 |  |  |  |  | 품질 상태 |  |  | (E370)0.2x45-PP12x49-62.5P | 5.0±0.5 | 5.0±0.5 | 62.5±0.5 | 62.5±0.5 | 2±0.5 | 2±0.5 | 12±0.5 | 12±0.5 | 49±0.5 | 45±0.3 | 0.200±0.015 | 0.400±0.020 | 0.400±0.020 | MAX. 0.5 | MAX.0.015 | 140 | 140 | 220 | 200 | 225 | - | 1 | 3.2 | 3 | 3.5
[31 empty] | ① |  |  |  | □ OK □ NG |  | ① |  |  |  |  | □ OK □ NG |  |  | (N60)0.4x45-PP9.5X55-55P | 4.5±0.5 | 4.5±0.5 | 55±0.5 | 55±0.5 | 5±0.5 | 5±0.5 | 9.5±0.5 | 9.5±0.5 | 55±0.5 | 45±0.3 | 0.400±0.015 | 0.600±0.020 | 0.600±0.020 | MAX. 0.5 | MAX.0.015 | 110 | 110 | 200 | 200 | 150 | - | 2 | 3 | 3 | 3.5
*LD19AAL-200604D0* | 공정작업조건 | [29 empty] | ② |  |  |  | □ OK □ NG |  | ② |  |  |  |  | □ OK □ NG | *LD19AAL-200604D0* |  | (P260)0.2x45-PP14x55-45.5P | 5.0±0.5 | 5.0±0.5 | 45.5±0.5 | 45.5±0.5 | 5±0.5 | 5±0.5 | 14±0.5 | 14±0.5 | 55±0.5 | 45±0.3 | 0.2±0.015 | 0.4±0.020 | 0.4±0.020 | MAX. 0.5 | MAX.0.015 | 120 | 125/130 | 200 | 200 | 220 | - | 2 | 3 | 4 | 3.5
[31 empty] | ③ |  |  |  | □ OK □ NG |  | ③ |  |  |  |  | □ OK □ NG |  |  | (DE/SK)0.3X45-PP9.5X55-47P | 4.5±0.5 | 4.5±0.5 | 47±0.5 | 47±0.5 | 5±0.5 | 5±0.5 | 9.5±0.5 | 9.5±0.5 | 55±0.5 | 45±0.3 | 0.300±0.015 | 0.500±0.020 | 0.500±0.020 | MAX. 0.5 | MAX.0.015 | 110 | 110/90 | 180 | 190 | 230 |  | 1.5 | 3 | 4 | 4
| 구분 |  |  | 온도( ℃ ) | [11 empty] | 시간(SEC) | [7 empty] | 압력 (Mpa) | [6 empty] | ④ |  |  |  | □ OK □ NG |  | ④ |  |  |  |  | □ OK □ NG |  |  | (H200)0.2x40-PP10x48-60P | 4.8±0.5 | 4.8±0.5 | 60±0.5 | 60±0.5 | 4±0.5 | 4±0.5 | 10±0.5 | 10±0.5 | 48±0.5 | 40±0.3 | 0.400±0.015 | 0.600±0.020 | 0.600±0.020 | MAX. 0.5 | MAX.0.015 | 120 | 140 | 200 | 190 | 130 | - | 1.5 | 3.5 | 3.2 | 2.5
|  |  |  | 예열 |  | 가접 |  | 1차 |  | 2차 |  | 진접 |  | 3차 |  | 가접 | 1차 |  | 2차 |  | 진접 | 3차 |  | 가접 |  | 1차 | 2차 |  | 진접 |  | ⑤ |  |  |  | □ OK □ NG |  | ⑤ |  |  |  |  | □ OK □ NG |  |  | (LongNeng)0.2x40-PP13X50-57P | 9.0±0.5 | 9.0±0.5 | 57±0.5 | 57±0.5 | 5±0.5 | 5±0.5 | 13.0±0.5 | 13.0±0.5 | 50±0.5 | 40±0.3 | 0.200±0.015 | 0.400±0.020 | 0.400±0.020 | MAX. 0.5 | MAX.0.015 | 110 | 110 | 200 | 200 | 150 | - | 2 | 3 | 3 | 3.5
| 표준 조건 |  |  | 100 |  | 110 |  | 170 |  | 160 |  | 230 |  | 200 |  | 1.5 | 3.5 |  | 3 |  | 3.5 | 4 |  | 0.5 |  | 0.5 | 0.5 |  | 0.5
| 표준 공차 |  |  | ±10℃ |  | ±10℃ |  | +10℃ -5℃ |  | +10℃ -5℃ |  | +10℃ -5℃ |  | +10℃ -5℃ |  | ±1초 | ±0.5초 |  | ±0.5초 |  | ±0.5초 | ±0.5초 |  | - |  | - | - |  | - | [15 empty] | (LongNeng)0.3x40-PP13X50-57P | 9.0±0.5 | 9.0±0.5 | 57±0.5 | 57±0.5 | 5±0.5 | 5±0.5 | 13.0±0.5 | 13.0±0.5 | 50±0.5 | 40±0.3 | 0.300±0.015 | 0.300±0.020 | 0.500±0.020 | MAX. 0.5 | MAX.0.015 | 110 | 110 | 200 | 200 | 150 | - | 2 | 3 | 3 | 3.5
작업 조건
[45 empty] | (EVE)0.4X50-PP11X58-52P | 6±0.4 | 6±0.4 | 52±0.5 | 52±0.5 | 4±0.3 | 4±0.3 | 11+0.40-0.25 | 11+0.40-0.25 | 58±0.5 | 50±0.1 | 0.400±0.015 | 0.600±0.020 | 0.600±0.020 | MAX. 0.5 | MAX.0.015 | 130 | 130 | 210 | 200 | 230 |  | 2 | 3 | 3 | 3.5
| 검 사 작 업 일 지 | [32 empty] | 결 재 | 담 당 |  |  | 검 토 |  |  | 승 인
[27 empty] | 개정일자 |  |  | 2018.05.29 | [14 empty] | (E645)0.4X45-PP14.5X49-57P | 5.5±0.5 | 5.5±0.5 | 57±0.5 | 57±0.5 | 2±0.5 | 2±0.5 | 14.5±0.5 | 14.5±0.5 | 49±0.5 | 45±0.3 | 0.400±0.015 | 0.600±0.020 | 0.600±0.020 | MAX. 0.5 | MAX.0.015
[27 empty] | 개정번호 |  |  | Rev.06 | [14 empty] | (EVE)0.2X50-PP11X58-52P | 6±0.35 | 6±0.35 | 52±0.5 | 52±0.5 | 4±0.25 | 4±0.25 | 11+0.35-0.2 | 11+0.35-0.2 | 58±0.5 | 50±0.3 | 0.200±0.015 | 0.400±0.020 | 0.400±0.020 | MAX. 0.5 | MAX.0.015 | 130 | 130 | 210 | 200 | 230 |  | 2 | 3 | 3 | 3.5
| 고객사 | [6 empty] | 제품명 | [10 empty] | Product Lot No. | [9 empty] | Burr |  |  | 엣지(Leakage) |  |  |  | Bending |  |  |  | R-Cut |  |  |  |  | (N60)0.4x45-PP9.5X55-55P | 4.5±0.5 | 4.5±0.5 | 55±0.5 | 55±0.5 | 5±0.5 | 5±0.5 | 9.5±0.5 | 9.5±0.5 | 55±0.5 | 45±0.3 | 0.400±0.015 | 0.600±0.020 | 0.600±0.020 | MAX. 0.5 | MAX.0.015 | 110 | 110 | 200 | 200 | 150 | - | 2 | 3 | 3 | 3.5
| SKI | [6 empty] | (DE/SK)0.4x45-PP9.5x55-47P | [10 empty] | LD19AAL-200604D0 | [25 empty] | (DE/SK)0.3X45-PP9.5X55-47P | 4.5±0.5 | 4.5±0.5 | 47±0.5 | 47±0.5 | 5±0.5 | 5±0.5 | 9.5±0.5 | 9.5±0.5 | 55±0.5 | 45±0.3 | 0.300±0.015 | 0.500±0.020 | 0.500±0.020 | MAX. 0.5 | MAX.0.015 | 200 | 110/120 | 170 | 215 | 230 |  | 1.5 | 4 | 3.5 | 4
| 검사자 | [6 empty] | 검사일자 | [7 empty] | 생산수량 | [5 empty] | 불량수량 | [6 empty] | 양품수량 | [6 empty] | 최종수량
치 수 검 사
| 위치 |  | Welding Part | [5 empty] | Pitch | [5 empty] | P.P Film 날개 |  |  |  |  | P.P Film 폭 |  |  |  |  | Film |  | METAL |  |  |  |  | 총두께 | [5 empty] | Burr
| 시료 |  | (좌) |  |  | (우) |  |  | (좌) |  |  | (우) |  |  | (좌) |  | (우) |  |  | (좌) |  | (우) |  |  | 총길이 |  | 폭 |  |  | 두께 |  | Center |  |  | Edge |  |  | Metal |  | R-Cut |  | R끝단
| 공차 |  | 4.5±0.5 |  |  | 4.5±0.5 |  |  | 47±0.5 |  |  | 47±0.5 |  |  | 5±0.5 |  | 5±0.5 |  |  | 9.5±0.5 |  | 9.5±0.5 |  |  | 55±0.5 |  | 45±0.3 |  |  | 0.400±0.015 |  | 0.600±0.020 |  |  | 0.600±0.020 |  |  | Max 0.015
초물
[38 empty] | R Size |  | 좌 |  | 우
중물
[38 empty] | R Size |  | 좌 |  | 우
말물
외 관 검 사
| 메탈 burr (MMB) |  |  | 메탈 스크레치(MS) | [5 empty] | 메탈 찍힘 | [5 empty] | 메탈(METAL) | [9 empty] | 필름(FILM)
|  |  |  | M(원자재) |  |  | P(공정) |  |  | M(원자재) |  |  | P(공정) |  |  | 이물 |  | 꺽임 |  |  | 오염 |  | 도금박리 |  |  | 총두께 |  | PFS |  |  | F꺽임 |  | 뜯김 |  |  | 표면 |  |  |  | 엣지
| 필름(FILM) | [19 empty] | 치수 |  | R-커팅 |  |  | 기타 불량 | [6 empty] | 절곡 |  |  | Layer |  |  |  | Bending
| 테프론자국 |  |  | 이물 |  |  | 오염 |  |  | 뭉침 |  |  | 필름겹침 |  |  | 미진접 |  | 미부착 | [14 empty] | (횟수) |  |  | Max 0.5 |  |  |  | Max 0.5
특이사항
| 생산팀 | 담 당 |  |  | 검 토 |  |  | 승 인 |  |  | 생산작업일지 | [22 empty] | 품질팀 | 담 당 |  |  | 검 토 |  |  | 승 인
[45 empty] | (DE/SK)0.3X45-PP9.5X55-47P | 4.5±0.5 | 4.5±0.5 | 47±0.5 | 47±0.5 | 5±0.5 | 5±0.5 | 9.5±0.5 | 9.5±0.5 | 55±0.5 | 45±0.3 | 0.300±0.015 | 0.500±0.020 | 0.500±0.020 | MAX. 0.5 | MAX.0.015
[45 empty] | (EVE)0.2X50-PP11X58-52P | 6±0.4 | 6±0.4 | 52±0.5 | 52±0.5 | 4±0.3 | 4±0.3 | 11+0.4,-0.25 | 11+0.4,-0.25 | 58±0.5 | 50±0.3 | 0.200±0.015 | 0.400±0.020 | 0.400±0.020 | MAX. 0.5 | MAX.0.015 | 100 | 100 | 200 | 200 | 225 |  | 1 | 3 | 3 | 3.5
| 고객사 | [6 empty] | 제품명 | [10 empty] | Product Lot No. | [9 empty] | 작 업 일 자 |  |  | 2022-04-18 | [5 empty] | Rev. No / 일자 | [6 empty] | (PB400)0.25x55-PP15x59-71.5P | 5.5±0.5 | 5.5±0.5 | 71.5±0.5 | 71.5±0.5 | 2±0.5 | 2±0.5 | 15±0.5 | 15±0.5 | 59±0.5 | 55±0.3 | 0.250±0.015 | 0.450±0.020 | 0.450±0.020 | MAX. 0.5 | MAX.0.015 | 115/110 | 115/110 | 200 | 200 | 150 | - | 1.5 | 3 | 3.2 | 3
| SKI | [6 empty] | (E370)0.4x45-PP12x49-62.5P | [10 empty] | LD19BAL-200604D0 | [9 empty] | 작 업 시 간 |  |  | 주간 / 야간 | [5 empty] | 7 / 2018.05.29 | [6 empty] | (LongNeng)0.3x40-PP13X50-57P | 9.0±0.5 | 9.0±0.5 | 57±0.5 | 57±0.5 | 5±0.5 | 5±0.5 | 13.0±0.5 | 13.0±0.5 | 50±0.5 | 40±0.3 | 0.300±0.015 | 0.500±0.020 | 0.500±0.020 | MAX. 0.5 | MAX.0.015 | 110 | 110 | 200 | 200 | 150 | - | 2 | 3 | 3 | 3.5
(E370)0.4x45 | FORMULATION | [29 empty] | Dipping검사기준 및 시료부착 영역 | [13 empty] | (E621)0.4X45-PP14.5X49-57P | 5.5±0.5 | 5.5±0.5 | 57±0.5 | 57±0.5 | 2±0.5 | 2±0.5 | 14.5±0.5 | 14.5±0.5 | 49±0.5 | 45±0.3 | 0.400±0.015 | 0.600±0.020 | 0.600±0.020 | MAX. 0.5 | MAX.0.015
| 조 |  | F |  |  |  | 작업지시자 | [5 empty] | 박민규 | [6 empty] | 작업자 |  |  |  |  | 박민규
| 원 자 재 |  | Metal 규격 |  |  |  | A1050 H0 |  |  |  | 면취 |  |  | O | Metal Lot No. | [10 empty] | 교체 시간
[11 empty] | 비면취 | [14 empty] | 교체 시간 | [17 empty] | 설경수 | (북경)0.3x55w-PP9.5x65-39P | 4.0±0.5 | 4.0±0.5 | 39±0.5 | 39±0.5 | 5±0.5 | 5±0.5 | 9.5±0.5 | 9.5±0.5 | 65±0.5 | 55±0.3 | 0.300±0.020 | 0.500±0.020 | 0.500±0.020 | MAX. 0.5 | MAX.0.015 | 200 | 135 | 160 | 235 | 150/140 | - | 2 | 3.5 | 3.5 | 2.5
AL |  |  | Film 규격 |  |  |  | 필름명 |  |  |  | DNP |  |  |  | Film Lot No. | [10 empty] | 교체 시간 | [17 empty] | 김현호 | (P260)0.2x45-PP14x55-45.5P | 5.0±0.5 | 5.0±0.5 | 45.5±0.5 | 45.5±0.5 | 5±0.5 | 5±0.5 | 14±0.5 | 14±0.5 | 55±0.5 | 45±0.3 | 0.2±0.020 | 0.4±0.020 | 0.4±0.020 | MAX. 0.5 | MAX.0.015 | 200 | 170 | 140 | 200 | 220 | - | 1.5 | 3.5 | 3.5 | 4.5
[7 empty] | 필름폭 |  |  |  | 11.5mm | [14 empty] | 교체 시간 |  |  |  |  | 실리콘 교체 (주기 12시간 / 1회) | [13 empty] | (DE/SK)0.4X45-PP9.5X55-47P | 4.5±0.5 | 4.5±0.5 | 47±0.5 | 47±0.5 | 5±0.5 | 5±0.5 | 9.5±0.5 | 9.5±0.5 | 55±0.5 | 45±0.3 | 0.400±0.020 | 0.600±0.020 | 0.600±0.020 | MAX. 0.5 | MAX.0.015 | 200 | 180 | 205 | 200 | 200 |  | 3 | 3.5 | 3.5 | 4
LD19BAL-200604D0 | 목 표 수 량 | [5 empty] | 2500 ea | [9 empty] | 실 적 수 량 |  |  | ① | [5 empty] | ② |  |  |  |  | 교체 시간 | [5 empty] | 품질 상태 |  | □ OK □ NG | [5 empty] | (DE/SK)0.3X45-PP9.5X55-47P | 4.5±0.5 | 4.5±0.5 | 47±0.5 | 47±0.5 | 5±0.5 | 5±0.5 | 9.5±0.5 | 9.5±0.5 | 55±0.5 | 45±0.3 | 0.300±0.015 | 0.500±0.020 | 0.500±0.020 | MAX. 0.5 | MAX.0.015 | 200 | 120 | 170 | 215 | 230 |  | 1.5 | 4 | 3.5 | 4
| 운행 전 특이사항 | [15 empty] | 운행 중 특이사항 | [13 empty] | 테프론 교체 (주기 4시간 / 1회) | [13 empty] | (H200)0.2x40-PP10x48-60P | 4.8±0.5 | 4.8±0.5 | 60±0.5 | 60±0.5 | 4±0.5 | 4±0.5 | 10±0.5 | 10±0.5 | 48±0.5 | 40±0.3 | 0.200±0.015 | 0.400±0.020 | 0.400±0.020 | MAX. 0.5 | MAX.0.015 | 100 | 110 | 210 | 230 | 155 | - | 1.5 | 2.5 | 3 | 3
[31 empty] | 라벨 부착 바구니 | [5 empty] | 작업일지 바구니 | [7 empty] | (H200)0.4x40-PP10x48-60P | 4.8±0.5 | 4.8±0.5 | 60±0.5 | 60±0.5 | 4±0.5 | 4±0.5 | 10±0.5 | 10±0.5 | 48±0.5 | 40±0.3 | 0.400±0.015 | 0.600±0.020 | 0.600±0.020 | MAX. 0.5 | MAX.0.015 | 120 | 120 | 210 | 225 | 130 | - | 1.5 | 3 | 3 | 3
| 원자재 투입중량 | [8 empty] | 양품중량 | [6 empty] | 불량중량 | [6 empty] | 원자재 불량중량 | [6 empty] | 교체 시간 |  |  |  | 품질 상태 |  | 교체 시간 |  |  |  |  | 품질 상태 |  |  | (E370)0.4x45-PP12x49-62.5P | 5.0±0.5 | 5.0±0.5 | 62.5±0.5 | 62.5±0.5 | 2±0.5 | 2±0.5 | 12±0.5 | 12±0.5 | 49±0.5 | 45±0.3 | 0.400±0.015 | 0.600±0.020 | 0.600±0.020 | MAX. 0.5 | MAX.0.015 | 150 | 150 | 220 | 200 | 225 | - | 1.5 | 3.2 | 3 | 3.5
[31 empty] | ① |  |  |  | □ OK □ NG |  | ① |  |  |  |  | □ OK □ NG |  |  | (E370)0.2x45-PP12x49-62.5P | 5.0±0.5 | 5.0±0.5 | 62.5±0.5 | 62.5±0.5 | 2±0.5 | 2±0.5 | 12±0.5 | 12±0.5 | 49±0.5 | 45±0.3 | 0.200±0.015 | 0.400±0.020 | 0.400±0.020 | MAX. 0.5 | MAX.0.015 | 140 | 140 | 220 | 200 | 225 | - | 1 | 3.2 | 3 | 3.5
*LD19BAL-200604D0* | 공정작업조건 | [29 empty] | ② |  |  |  | □ OK □ NG |  | ② |  |  |  |  | □ OK □ NG |  |  | (N60)0.4x45-PP9.5X55-55P | 4.5±0.5 | 4.5±0.5 | 55±0.5 | 55±0.5 | 5±0.5 | 5±0.5 | 9.5±0.5 | 9.5±0.5 | 55±0.5 | 45±0.3 | 0.400±0.015 | 0.600±0.020 | 0.600±0.020 | MAX. 0.5 | MAX.0.015 | 110 | 110 | 200 | 200 | 150 | - | 2 | 3 | 3 | 3.5
[31 empty] | ③ |  |  |  | □ OK □ NG |  | ③ |  |  |  |  | □ OK □ NG | *LD19BAL-200604D0* |  | (P260)0.2x45-PP14x55-45.5P | 5.0±0.5 | 5.0±0.5 | 45.5±0.5 | 45.5±0.5 | 5±0.5 | 5±0.5 | 14±0.5 | 14±0.5 | 55±0.5 | 45±0.3 | 0.2±0.015 | 0.4±0.020 | 0.4±0.020 | MAX. 0.5 | MAX.0.015 | 120 | 125/130 | 200 | 200 | 220 | - | 2 | 3 | 4 | 3.5
| 구분 |  |  | 온도( ℃ ) | [11 empty] | 시간(SEC) | [7 empty] | 압력 (Mpa) | [6 empty] | ④ |  |  |  | □ OK □ NG |  | ④ |  |  |  |  | □ OK □ NG |  |  | (DE/SK)0.3X45-PP9.5X55-47P | 4.5±0.5 | 4.5±0.5 | 47±0.5 | 47±0.5 | 5±0.5 | 5±0.5 | 9.5±0.5 | 9.5±0.5 | 55±0.5 | 45±0.3 | 0.300±0.015 | 0.500±0.020 | 0.500±0.020 | MAX. 0.5 | MAX.0.015 | 110 | 110/90 | 180 | 190 | 230 |  | 1.5 | 3 | 4 | 4
|  |  |  | 예열 |  | 가접 |  | 1차 |  | 2차 |  | 진접 |  | 3차 |  | 가접 | 1차 |  | 2차 |  | 진접 | 3차 |  | 가접 |  | 1차 | 2차 |  | 진접 |  | ⑤ |  |  |  | □ OK □ NG |  | ⑤ |  |  |  |  | □ OK □ NG
| 표준 조건 |  |  | 100 |  | 110 |  | 170 |  | 160 |  | 230 |  | 200 |  | 1.5 | 3.5 |  | 3 |  | 3.5 | 4 |  | 0.5 |  | 0.5 | 0.5 |  | 0.5
| 표준 공차 |  |  | ±10℃ |  | ±10℃ |  | +10℃ -5℃ |  | +10℃ -5℃ |  | +10℃ -5℃ |  | +10℃ -5℃ |  | ±1초 | ±0.5초 |  | ±0.5초 |  | ±0.5초 | ±0.5초 |  | - |  | - | - |  | -
작업 조건
| 검 사 작 업 일 지 | [32 empty] | 결 재 | 담 당 |  |  | 검 토 |  |  | 승 인
[27 empty] | 개정일자 |  |  | 2018.05.29
[27 empty] | 개정번호 |  |  | Rev.06 | [14 empty] | 200 |  |  | 120 |  |  | 170 |  |  | 215 |  |  | 240 |  |  | 0 |  |  | 1.5 |  |  | 3.5 |  |  | 3.5
| 고객사 | [6 empty] | 제품명 | [10 empty] | Product Lot No. | [9 empty] | Burr |  |  | 엣지(Leakage) |  |  |  | Bending |  |  |  | R-Cut
| SKI | [6 empty] | (E370)0.4x45-PP12x49-62.5P | [10 empty] | LD19BAL-200604D0
| 검사자 | [6 empty] | 검사일자 | [7 empty] | 생산수량 | [5 empty] | 불량수량 | [6 empty] | 양품수량 | [6 empty] | 최종수량
치 수 검 사
| 위치 |  | Welding Part | [5 empty] | Pitch | [5 empty] | P.P Film 날개 |  |  |  |  | P.P Film 폭 |  |  |  |  | Film |  | METAL |  |  |  |  | 총두께 | [5 empty] | Burr
| 시료 |  | (좌) |  |  | (우) |  |  | (좌) |  |  | (우) |  |  | (좌) |  | (우) |  |  | (좌) |  | (우) |  |  | 총길이 |  | 폭 |  |  | 두께 |  | Center |  |  | Edge |  |  | Metal |  | R-Cut |  | R끝단
| 공차 |  | 5.0±0.5 |  |  | 5.0±0.5 |  |  | 62.5±0.5 |  |  | 62.5±0.5 |  |  | 2±0.5 |  | 2±0.5 |  |  | 12±0.5 |  | 12±0.5 |  |  | 49±0.5 |  | 45±0.3 |  |  | 0.400±0.015 |  | 0.600±0.020 |  |  | 0.600±0.020 |  |  | Max 0.015
초물
[38 empty] | R Size |  | 좌 |  | 우
중물
[38 empty] | R Size |  | 좌 |  | 우
말물
외 관 검 사
| 메탈 burr (MMB) |  |  | 메탈 스크레치(MS) | [5 empty] | 메탈 찍힘 | [5 empty] | 메탈(METAL) | [9 empty] | 필름(FILM)
|  |  |  | M(원자재) |  |  | P(공정) |  |  | M(원자재) |  |  | P(공정) |  |  | 이물 |  | 꺽임 |  |  | 오염 |  | 도금박리 |  |  | 총두께 |  | PFS |  |  | F꺽임 |  | 뜯김 |  |  | 표면 |  |  |  | 엣지
| 필름(FILM) | [19 empty] | 치수 |  | R-커팅 |  |  | 기타 불량 | [6 empty] | 절곡 |  |  | Layer |  |  |  | Bending
| 테프론자국 |  |  | 이물 |  |  | 오염 |  |  | 뭉침 |  |  | 필름겹침 |  |  | 미진접 |  | 미부착 | [14 empty] | (횟수) |  |  | Max 0.5 |  |  |  | Max 0.5
특이사항
B u r r
B u r r
B u r r
B u r r
B u r r
B u r r
시료 부착 영역
★ 판정기준 : X,Y축 전체 면적의 70% 이상
단, Y축방향 관통 없을 것
X축
Y축
★ 판정기준 : X,Y축 전체 면적의 70% 이상
단, Y축방향 관통 없을 것
X축
Y축
시료 부착 영역

## LD-20(E370) (hidden)
| 생산팀 | 담 당 |  |  | 검 토 |  |  | 승 인 |  |  | 생산작업일지 | [22 empty] | 품질팀 | 담 당 |  |  | 검 토 |  |  | 승 인 |  |  | 박민규 | 박민규 | LS02 | LD1A | LD3A | AL- |  | D | D | 0 |  |  | C1100 H0
[44 empty] | 안국영/유재상 | 안국영 | LS03 | LD1B | LD3B | NC- |  | E | N | 1 |  |  | C1020 H0
[44 empty] | 박민규 | 안학영 | LS04 | LD2A | LD4A |  |  | F |  | 2 |  |  | A1050 H0
| 고객사 | [6 empty] | 제품명 | [10 empty] | Product Lot No. | [9 empty] | 작 업 일 자 |  |  | 2022-04-18 | [5 empty] | Rev. No / 일자 | [5 empty] | 박정훈 |  | LS05 | LD2B | LD4B |  |  |  |  | 3 |  |  | A1050 H14
| SKI | [6 empty] | (E370)0.2x45-PP12x49-62.5P | [10 empty] | LD20ANC-200604D0 | [9 empty] | 작 업 시 간 |  |  | 주간 / 야간 | [5 empty] | 8 / 2019.06.18 | [5 empty] | 박민규/한성규 | [8 empty] | 4
(E370)0.2x45 | FORMULATION | [29 empty] | Dipping검사기준 및 시료부착 영역 | [12 empty] | 안학영,석기현 | 규격 | Welding Part |  | Pitch |  | P.P 날개 |  | P.P 폭 |  | P.P 총길이 | 메탈폭 | 메탈 두께 | 총두께 |  | Bending | Burr | 온도( ℃ ) |  |  |  |  | 시간(Time)
| 조 |  | F |  |  |  | 작업지시자 | [5 empty] | 박민규 | [6 empty] | 작업자 |  |  |  |  | 박민규 | [18 empty] | 박정현 |  | 좌 | 우 | 좌 | 우 | 좌 | 우 | 좌 | 우 |  |  |  | MIN | MAX |  |  | 예열 | 가접 | 1차메탈 | 2차메탈 | 진접 | 예열 | 가접 | 1차메탈 | 2차메탈 | 진접
| 원 자 재 |  | Metal 규격 |  |  |  | C1020 H0 |  |  |  | 면취 |  |  |  | Metal Lot No. | [10 empty] | 교체 시간 | [17 empty] | 최용 | (DE/SK)0.4x45-PP9.5x55-47P | 4.5±0.5 | 4.5±0.5 | 47±0.5 | 47±0.5 | 5±0.5 | 5±0.5 | 9.5±0.5 | 9.5±0.5 | 55±0.5 | 45±0.3 | 0.400±0.015 | 0.600±0.020 | 0.600±0.020 | MAX. 0.5 | MAX.0.015 | 110 | 110/90 | 180 | 190 | 230 | - | 2 | 3 | 3.2 | 3.5
[11 empty] | 비면취 |  |  | O | [11 empty] | 교체 시간 | [17 empty] | 구은모 | (Gen4)0.4X45-PP9.5X55-55 | 4.5±0.5 | 4.5±0.5 | 55±0.5 | 55±0.5 | 5±0.5 | 5±0.5 | 9.5±0.5 | 9.5±0.5 | 55±0.5 | 45±0.3 | 0.400±0.015 | 0.600±0.020 | 0.600±0.020 | MAX. 0.5 | MAX.0.015 | 120 | 120 | 210 | 225 | 155 | - | 1.5 | 3 | 3 | 3
NC |  |  | Film 규격 |  |  |  | 필름명 |  |  |  | DNP |  |  |  | Film Lot No. | [10 empty] | 교체 시간 | [17 empty] | 안학영/신태준 | (EVE)0.4x50-PP11x58-50.5P | 4.5±0.5 | 4.5±0.5 | 50.5±0.5 | 50.5±0.5 | 4±0.3 | 4±0.3 | 11+0.40-0.25 | 11+0.40-0.25 | 58±0.5 | 50±0.2 | 0.4+0.015-0.01 | 0.6+0.015-0.01 | 0.6+0.015-0.01 | MAX. 0.5 | MAX.0.015 | 120 | 140 | 180 | 200 | 240 | - | 1.5 | 3 | 4.5 | 4
[7 empty] | 필름폭 |  |  |  | 11.5mm | [14 empty] | 교체 시간 |  |  |  |  | 실리콘 교체 (주기 12시간 / 1회) | [13 empty] | (LIFT)0.3X60-PP14X70-34P | 4.0±0.5 | 4.0±0.5 | 34±0.5 | 34±0.5 | 5±0.5 | 5±0.5 | 14±0.5 | 14±0.5 | 70±0.5 | 60±0.3 | 0.300±0.015 | 0.500±0.020 | 0.500±0.020 | MAX. 0.5 | MAX.0.015 | 120 | 130 | 180 | 200 | 230 | - | 1.5 | 3 | 4 | 3.5
LD20ANC-200604D0 | 목 표 수 량 | [5 empty] | 2500 ea | [9 empty] | 실 적 수 량 |  |  | ① | [5 empty] | ② |  |  |  |  | 교체 시간 | [5 empty] | 품질 상태 |  | □ OK □ NG | [5 empty] | (H200)0.2x40-PP10x48-60P | 4.8±0.5 | 4.8±0.5 | 60±0.5 | 60±0.5 | 4±0.5 | 4±0.5 | 10±0.5 | 10±0.5 | 48±0.5 | 40±0.3 | 0.200±0.015 | 0.400±0.020 | 0.400±0.020 | MAX. 0.5 | MAX.0.015 | 100 | 110 | 210 | 230 | 155 | - | 1.5 | 2.5 | 3 | 3
| 운행 전 특이사항 | [15 empty] | 운행 중 특이사항 | [13 empty] | 테프론 교체 (주기 4시간 / 1회) | [13 empty] | (H200)0.4x40-PP10x48-60P | 4.8±0.5 | 4.8±0.5 | 60±0.5 | 60±0.5 | 4±0.5 | 4±0.5 | 10±0.5 | 10±0.5 | 48±0.5 | 40±0.3 | 0.400±0.015 | 0.600±0.020 | 0.600±0.020 | MAX. 0.5 | MAX.0.015 | 120 | 120 | 210 | 225 | 130 | - | 1.5 | 3 | 3 | 3
[31 empty] | 라벨 부착 바구니 | [5 empty] | 작업일지 바구니 | [7 empty] | (E370)0.4x45-PP12x49-62.5P | 5.0±0.5 | 5.0±0.5 | 62.5±0.5 | 62.5±0.5 | 2±0.5 | 2±0.5 | 12±0.5 | 12±0.5 | 49±0.5 | 45±0.3 | 0.400±0.015 | 0.600±0.020 | 0.600±0.020 | MAX. 0.5 | MAX.0.015 | 150 | 150 | 220 | 200 | 225 | - | 1.5 | 3.2 | 3 | 3.5
| 원자재 투입중량 | [8 empty] | 양품중량 | [6 empty] | 불량중량 | [6 empty] | 원자재 불량중량 | [6 empty] | 교체 시간 |  |  |  | 품질 상태 |  | 교체 시간 |  |  |  |  | 품질 상태 |  |  | (E370)0.2x45-PP12x49-62.5P | 5.0±0.5 | 5.0±0.5 | 62.5±0.5 | 62.5±0.5 | 2±0.5 | 2±0.5 | 12±0.5 | 12±0.5 | 49±0.5 | 45±0.3 | 0.200±0.015 | 0.400±0.020 | 0.400±0.020 | MAX. 0.5 | MAX.0.015 | 140 | 140 | 220 | 200 | 225 | - | 1 | 3.2 | 3 | 3.5
[31 empty] | ① |  |  |  | □ OK □ NG |  | ① |  |  |  |  | □ OK □ NG |  |  | (N60)0.4x45-PP9.5X55-55P | 4.5±0.5 | 4.5±0.5 | 55±0.5 | 55±0.5 | 5±0.5 | 5±0.5 | 9.5±0.5 | 9.5±0.5 | 55±0.5 | 45±0.3 | 0.400±0.015 | 0.600±0.020 | 0.600±0.020 | MAX. 0.5 | MAX.0.015 | 110 | 110 | 200 | 200 | 150 | - | 2 | 3 | 3 | 3.5
*LD20ANC-200604D0* | 공정작업조건 | [29 empty] | ② |  |  |  | □ OK □ NG |  | ② |  |  |  |  | □ OK □ NG | *LD20ANC-200604D0* |  | (P260)0.2x45-PP14x55-45.5P | 5.0±0.5 | 5.0±0.5 | 45.5±0.5 | 45.5±0.5 | 5±0.5 | 5±0.5 | 14±0.5 | 14±0.5 | 55±0.5 | 45±0.3 | 0.2±0.015 | 0.4±0.020 | 0.4±0.020 | MAX. 0.5 | MAX.0.015 | 120 | 125/130 | 200 | 200 | 220 | - | 2 | 3 | 4 | 3.5
[31 empty] | ③ |  |  |  | □ OK □ NG |  | ③ |  |  |  |  | □ OK □ NG |  |  | (DE/SK)0.3X45-PP9.5X55-47P | 4.5±0.5 | 4.5±0.5 | 47±0.5 | 47±0.5 | 5±0.5 | 5±0.5 | 9.5±0.5 | 9.5±0.5 | 55±0.5 | 45±0.3 | 0.300±0.015 | 0.500±0.020 | 0.500±0.020 | MAX. 0.5 | MAX.0.015 | 110 | 110/90 | 180 | 190 | 230 |  | 1.5 | 3 | 4 | 4
| 구분 |  |  | 온도( ℃ ) | [11 empty] | 시간(SEC) | [7 empty] | 압력 (Mpa) | [6 empty] | ④ |  |  |  | □ OK □ NG |  | ④ |  |  |  |  | □ OK □ NG |  |  | (H200)0.2x40-PP10x48-60P | 4.8±0.5 | 4.8±0.5 | 60±0.5 | 60±0.5 | 4±0.5 | 4±0.5 | 10±0.5 | 10±0.5 | 48±0.5 | 40±0.3 | 0.400±0.015 | 0.600±0.020 | 0.600±0.020 | MAX. 0.5 | MAX.0.015 | 120 | 140 | 200 | 190 | 130 | - | 1.5 | 3.5 | 3.2 | 2.5
|  |  |  | 예열 |  | 가접 |  | 1차 |  | 2차 |  | 진접 |  | 3차 |  | 가접 | 1차 |  | 2차 |  | 진접 | 3차 |  | 가접 |  | 1차 | 2차 |  | 진접 |  | ⑤ |  |  |  | □ OK □ NG |  | ⑤ |  |  |  |  | □ OK □ NG |  |  | (LongNeng)0.2x40-PP13X50-57P | 9.0±0.5 | 9.0±0.5 | 57±0.5 | 57±0.5 | 5±0.5 | 5±0.5 | 13.0±0.5 | 13.0±0.5 | 50±0.5 | 40±0.3 | 0.200±0.015 | 0.400±0.020 | 0.400±0.020 | MAX. 0.5 | MAX.0.015 | 110 | 110 | 200 | 200 | 150 | - | 2 | 3 | 3 | 3.5
| 표준 조건 |  |  | 100 |  | 110 |  | 170 |  | 160 |  | 225 |  | 200 |  | 1.5 | 3.5 |  | 3 |  | 3.5 | 4 |  | 0.5 |  | 0.5 | 0.5 |  | 0.5
| 표준 공차 |  |  | ±10℃ |  | ±10℃ |  | +10℃ -5℃ |  | +10℃ -5℃ |  | +10℃ -5℃ |  | +10℃ -5℃ |  | ±1초 | ±0.5초 |  | ±0.5초 |  | ±0.5초 | ±0.5초 |  | - |  | - | - |  | - | [15 empty] | (LongNeng)0.3x40-PP13X50-57P | 9.0±0.5 | 9.0±0.5 | 57±0.5 | 57±0.5 | 5±0.5 | 5±0.5 | 13.0±0.5 | 13.0±0.5 | 50±0.5 | 40±0.3 | 0.300±0.015 | 0.300±0.020 | 0.500±0.020 | MAX. 0.5 | MAX.0.015 | 110 | 110 | 200 | 200 | 150 | - | 2 | 3 | 3 | 3.5
작업 조건
[45 empty] | (EVE)0.4X50-PP11X58-52P | 6±0.4 | 6±0.4 | 52±0.5 | 52±0.5 | 4±0.3 | 4±0.3 | 11+0.40-0.25 | 11+0.40-0.25 | 58±0.5 | 50±0.1 | 0.400±0.015 | 0.600±0.020 | 0.600±0.020 | MAX. 0.5 | MAX.0.015 | 130 | 130 | 210 | 200 | 230 |  | 2 | 3 | 3 | 3.5
| 검 사 작 업 일 지 | [32 empty] | 결 재 | 담 당 |  |  | 검 토 |  |  | 승 인
[27 empty] | 개정일자 |  |  | 2018.05.29 | [14 empty] | (E645)0.4X45-PP14.5X49-57P | 5.5±0.5 | 5.5±0.5 | 57±0.5 | 57±0.5 | 2±0.5 | 2±0.5 | 14.5±0.5 | 14.5±0.5 | 49±0.5 | 45±0.3 | 0.400±0.015 | 0.600±0.020 | 0.600±0.020 | MAX. 0.5 | MAX.0.015
[27 empty] | 개정번호 |  |  | Rev.06 | [14 empty] | (EVE)0.2X50-PP11X58-52P | 6±0.35 | 6±0.35 | 52±0.5 | 52±0.5 | 4±0.25 | 4±0.25 | 11+0.35-0.2 | 11+0.35-0.2 | 58±0.5 | 50±0.3 | 0.200±0.015 | 0.400±0.020 | 0.400±0.020 | MAX. 0.5 | MAX.0.015 | 130 | 130 | 210 | 200 | 230 |  | 2 | 3 | 3 | 3.5
| 고객사 | [6 empty] | 제품명 | [10 empty] | Product Lot No. | [9 empty] | Burr |  |  | 엣지(Leakage) |  |  |  | Bending |  |  |  | R-Cut |  |  |  |  | (N60)0.4x45-PP9.5X55-55P | 4.5±0.5 | 4.5±0.5 | 55±0.5 | 55±0.5 | 5±0.5 | 5±0.5 | 9.5±0.5 | 9.5±0.5 | 55±0.5 | 45±0.3 | 0.400±0.015 | 0.600±0.020 | 0.600±0.020 | MAX. 0.5 | MAX.0.015 | 110 | 110 | 200 | 200 | 150 | - | 2 | 3 | 3 | 3.5
| SKI | [6 empty] | (E370)0.2x45-PP12x49-62.5P | [10 empty] | LD20ANC-200604D0 | [25 empty] | (DE/SK)0.3X45-PP9.5X55-47P | 4.5±0.5 | 4.5±0.5 | 47±0.5 | 47±0.5 | 5±0.5 | 5±0.5 | 9.5±0.5 | 9.5±0.5 | 55±0.5 | 45±0.3 | 0.300±0.015 | 0.500±0.020 | 0.500±0.020 | MAX. 0.5 | MAX.0.015 | 200 | 110/120 | 170 | 215 | 230 |  | 1.5 | 4 | 3.5 | 4
| 검사자 | [6 empty] | 검사일자 | [7 empty] | 생산수량 | [5 empty] | 불량수량 | [6 empty] | 양품수량 | [6 empty] | 최종수량
치 수 검 사
| 위치 |  | Welding Part | [5 empty] | Pitch | [5 empty] | P.P Film 날개 |  |  |  |  | P.P Film 폭 |  |  |  |  | Film |  | METAL |  |  |  |  | 총두께 | [5 empty] | Burr
| 시료 |  | (좌) |  |  | (우) |  |  | (좌) |  |  | (우) |  |  | (좌) |  | (우) |  |  | (좌) |  | (우) |  |  | 총길이 |  | 폭 |  |  | 두께 |  | Center |  |  | Edge |  |  | Metal |  | R-Cut |  | R끝단
| 공차 |  | 5.0±0.5 |  |  | 5.0±0.5 |  |  | 62.5±0.5 |  |  | 62.5±0.5 |  |  | 2±0.5 |  | 2±0.5 |  |  | 12±0.5 |  | 12±0.5 |  |  | 49±0.5 |  | 45±0.3 |  |  | 0.200±0.015 |  | 0.400±0.020 |  |  | 0.400±0.020 |  |  | Max 0.015
초물
[38 empty] | R Size |  | 좌 |  | 우
중물
[38 empty] | R Size |  | 좌 |  | 우
말물
외 관 검 사
| 메탈 burr (MMB) |  |  | 메탈 스크레치(MS) | [5 empty] | 메탈 찍힘 | [5 empty] | 메탈(METAL) | [9 empty] | 필름(FILM)
|  |  |  | M(원자재) |  |  | P(공정) |  |  | M(원자재) |  |  | P(공정) |  |  | 이물 |  | 꺽임 |  |  | 오염 |  | 도금박리 |  |  | 총두께 |  | PFS |  |  | F꺽임 |  | 뜯김 |  |  | 표면 |  |  |  | 엣지
| 필름(FILM) | [19 empty] | 치수 |  | R-커팅 |  |  | 기타 불량 | [6 empty] | 절곡 |  |  | Layer |  |  |  | Bending
| 테프론자국 |  |  | 이물 |  |  | 오염 |  |  | 뭉침 |  |  | 필름겹침 |  |  | 미진접 |  | 미부착 | [14 empty] | (횟수) |  |  | Max 0.5 |  |  |  | Max 0.5
특이사항
| 생산팀 | 담 당 |  |  | 검 토 |  |  | 승 인 |  |  | 생산작업일지 | [22 empty] | 품질팀 | 담 당 |  |  | 검 토 |  |  | 승 인
[45 empty] | (DE/SK)0.3X45-PP9.5X55-47P | 4.5±0.5 | 4.5±0.5 | 47±0.5 | 47±0.5 | 5±0.5 | 5±0.5 | 9.5±0.5 | 9.5±0.5 | 55±0.5 | 45±0.3 | 0.300±0.015 | 0.500±0.020 | 0.500±0.020 | MAX. 0.5 | MAX.0.015
[45 empty] | (EVE)0.2X50-PP11X58-52P | 6±0.4 | 6±0.4 | 52±0.5 | 52±0.5 | 4±0.3 | 4±0.3 | 11+0.4,-0.25 | 11+0.4,-0.25 | 58±0.5 | 50±0.3 | 0.200±0.015 | 0.400±0.020 | 0.400±0.020 | MAX. 0.5 | MAX.0.015 | 100 | 100 | 200 | 200 | 225 |  | 1 | 3 | 3 | 3.5
| 고객사 | [6 empty] | 제품명 | [10 empty] | Product Lot No. | [9 empty] | 작 업 일 자 |  |  | 2022-04-18 | [5 empty] | Rev. No / 일자 | [6 empty] | (PB400)0.25x55-PP15x59-71.5P | 5.5±0.5 | 5.5±0.5 | 71.5±0.5 | 71.5±0.5 | 2±0.5 | 2±0.5 | 15±0.5 | 15±0.5 | 59±0.5 | 55±0.3 | 0.250±0.015 | 0.450±0.020 | 0.450±0.020 | MAX. 0.5 | MAX.0.015 | 115/110 | 115/110 | 200 | 200 | 150 | - | 1.5 | 3 | 3.2 | 3
| SKI | [6 empty] | (E370)0.2x45-PP12x49-62.5P | [10 empty] | LD20BNC-200604D0 | [9 empty] | 작 업 시 간 |  |  | 주간 / 야간 | [5 empty] | 7 / 2018.05.29 | [6 empty] | (LongNeng)0.3x40-PP13X50-57P | 9.0±0.5 | 9.0±0.5 | 57±0.5 | 57±0.5 | 5±0.5 | 5±0.5 | 13.0±0.5 | 13.0±0.5 | 50±0.5 | 40±0.3 | 0.300±0.015 | 0.500±0.020 | 0.500±0.020 | MAX. 0.5 | MAX.0.015 | 110 | 110 | 200 | 200 | 150 | - | 2 | 3 | 3 | 3.5
(E370)0.2x45 | FORMULATION | [29 empty] | Dipping검사기준 및 시료부착 영역 | [13 empty] | (E621)0.4X45-PP14.5X49-57P | 5.5±0.5 | 5.5±0.5 | 57±0.5 | 57±0.5 | 2±0.5 | 2±0.5 | 14.5±0.5 | 14.5±0.5 | 49±0.5 | 45±0.3 | 0.400±0.015 | 0.600±0.020 | 0.600±0.020 | MAX. 0.5 | MAX.0.015
| 조 |  | F |  |  |  | 작업지시자 | [5 empty] | 박민규 | [6 empty] | 작업자 |  |  |  |  | 박민규
| 원 자 재 |  | Metal 규격 |  |  |  | C1020 H0 |  |  |  | 면취 |  |  |  | Metal Lot No. | [10 empty] | 교체 시간
[11 empty] | 비면취 |  |  | O | [11 empty] | 교체 시간 | [18 empty] | (북경)0.3x55w-PP9.5x65-39P | 4.0±0.5 | 4.0±0.5 | 39±0.5 | 39±0.5 | 5±0.5 | 5±0.5 | 9.5±0.5 | 9.5±0.5 | 65±0.5 | 55±0.3 | 0.300±0.020 | 0.500±0.020 | 0.500±0.020 | MAX. 0.5 | MAX.0.015 | 200 | 135 | 160 | 235 | 150/140 | - | 2 | 3.5 | 3.5 | 2.5
NC |  |  | Film 규격 |  |  |  | 필름명 |  |  |  | DNP |  |  |  | Film Lot No. | [10 empty] | 교체 시간 | [18 empty] | (P260)0.2x45-PP14x55-45.5P | 5.0±0.5 | 5.0±0.5 | 45.5±0.5 | 45.5±0.5 | 5±0.5 | 5±0.5 | 14±0.5 | 14±0.5 | 55±0.5 | 45±0.3 | 0.2±0.020 | 0.4±0.020 | 0.4±0.020 | MAX. 0.5 | MAX.0.015 | 200 | 170 | 140 | 200 | 220 | - | 1.5 | 3.5 | 3.5 | 4.5
[7 empty] | 필름폭 |  |  |  | 11.5mm | [14 empty] | 교체 시간 |  |  |  |  | 실리콘 교체 (주기 12시간 / 1회) | [13 empty] | (DE/SK)0.4X45-PP9.5X55-47P | 4.5±0.5 | 4.5±0.5 | 47±0.5 | 47±0.5 | 5±0.5 | 5±0.5 | 9.5±0.5 | 9.5±0.5 | 55±0.5 | 45±0.3 | 0.400±0.020 | 0.600±0.020 | 0.600±0.020 | MAX. 0.5 | MAX.0.015 | 200 | 180 | 205 | 200 | 200 |  | 3 | 3.5 | 3.5 | 4
LD20BNC-200604D0 | 목 표 수 량 | [5 empty] | 2500 ea | [9 empty] | 실 적 수 량 |  |  | ① | [5 empty] | ② |  |  |  |  | 교체 시간 | [5 empty] | 품질 상태 |  | □ OK □ NG | [5 empty] | (DE/SK)0.3X45-PP9.5X55-47P | 4.5±0.5 | 4.5±0.5 | 47±0.5 | 47±0.5 | 5±0.5 | 5±0.5 | 9.5±0.5 | 9.5±0.5 | 55±0.5 | 45±0.3 | 0.300±0.015 | 0.500±0.020 | 0.500±0.020 | MAX. 0.5 | MAX.0.015 | 200 | 120 | 170 | 215 | 230 |  | 1.5 | 4 | 3.5 | 4
| 운행 전 특이사항 | [15 empty] | 운행 중 특이사항 | [13 empty] | 테프론 교체 (주기 4시간 / 1회) | [13 empty] | (H200)0.2x40-PP10x48-60P | 4.8±0.5 | 4.8±0.5 | 60±0.5 | 60±0.5 | 4±0.5 | 4±0.5 | 10±0.5 | 10±0.5 | 48±0.5 | 40±0.3 | 0.200±0.015 | 0.400±0.020 | 0.400±0.020 | MAX. 0.5 | MAX.0.015 | 100 | 110 | 210 | 230 | 155 | - | 1.5 | 2.5 | 3 | 3
[31 empty] | 라벨 부착 바구니 | [5 empty] | 작업일지 바구니 | [7 empty] | (H200)0.4x40-PP10x48-60P | 4.8±0.5 | 4.8±0.5 | 60±0.5 | 60±0.5 | 4±0.5 | 4±0.5 | 10±0.5 | 10±0.5 | 48±0.5 | 40±0.3 | 0.400±0.015 | 0.600±0.020 | 0.600±0.020 | MAX. 0.5 | MAX.0.015 | 120 | 120 | 210 | 225 | 130 | - | 1.5 | 3 | 3 | 3
| 원자재 투입중량 | [8 empty] | 양품중량 | [6 empty] | 불량중량 | [6 empty] | 원자재 불량중량 | [6 empty] | 교체 시간 |  |  |  | 품질 상태 |  | 교체 시간 |  |  |  |  | 품질 상태 |  |  | (E370)0.4x45-PP12x49-62.5P | 5.0±0.5 | 5.0±0.5 | 62.5±0.5 | 62.5±0.5 | 2±0.5 | 2±0.5 | 12±0.5 | 12±0.5 | 49±0.5 | 45±0.3 | 0.400±0.015 | 0.600±0.020 | 0.600±0.020 | MAX. 0.5 | MAX.0.015 | 150 | 150 | 220 | 200 | 225 | - | 1.5 | 3.2 | 3 | 3.5
[31 empty] | ① |  |  |  | □ OK □ NG |  | ① |  |  |  |  | □ OK □ NG |  |  | (E370)0.2x45-PP12x49-62.5P | 5.0±0.5 | 5.0±0.5 | 62.5±0.5 | 62.5±0.5 | 2±0.5 | 2±0.5 | 12±0.5 | 12±0.5 | 49±0.5 | 45±0.3 | 0.200±0.015 | 0.400±0.020 | 0.400±0.020 | MAX. 0.5 | MAX.0.015 | 140 | 140 | 220 | 200 | 225 | - | 1 | 3.2 | 3 | 3.5
*LD20BNC-200604D0* | 공정작업조건 | [29 empty] | ② |  |  |  | □ OK □ NG |  | ② |  |  |  |  | □ OK □ NG |  |  | (N60)0.4x45-PP9.5X55-55P | 4.5±0.5 | 4.5±0.5 | 55±0.5 | 55±0.5 | 5±0.5 | 5±0.5 | 9.5±0.5 | 9.5±0.5 | 55±0.5 | 45±0.3 | 0.400±0.015 | 0.600±0.020 | 0.600±0.020 | MAX. 0.5 | MAX.0.015 | 110 | 110 | 200 | 200 | 150 | - | 2 | 3 | 3 | 3.5
[31 empty] | ③ |  |  |  | □ OK □ NG |  | ③ |  |  |  |  | □ OK □ NG | *LD20BNC-200604D0* |  | (P260)0.2x45-PP14x55-45.5P | 5.0±0.5 | 5.0±0.5 | 45.5±0.5 | 45.5±0.5 | 5±0.5 | 5±0.5 | 14±0.5 | 14±0.5 | 55±0.5 | 45±0.3 | 0.2±0.015 | 0.4±0.020 | 0.4±0.020 | MAX. 0.5 | MAX.0.015 | 120 | 125/130 | 200 | 200 | 220 | - | 2 | 3 | 4 | 3.5
| 구분 |  |  | 온도( ℃ ) | [11 empty] | 시간(SEC) | [7 empty] | 압력 (Mpa) | [6 empty] | ④ |  |  |  | □ OK □ NG |  | ④ |  |  |  |  | □ OK □ NG |  |  | (DE/SK)0.3X45-PP9.5X55-47P | 4.5±0.5 | 4.5±0.5 | 47±0.5 | 47±0.5 | 5±0.5 | 5±0.5 | 9.5±0.5 | 9.5±0.5 | 55±0.5 | 45±0.3 | 0.300±0.015 | 0.500±0.020 | 0.500±0.020 | MAX. 0.5 | MAX.0.015 | 110 | 110/90 | 180 | 190 | 230 |  | 1.5 | 3 | 4 | 4
|  |  |  | 예열 |  | 가접 |  | 1차 |  | 2차 |  | 진접 |  | 3차 |  | 가접 | 1차 |  | 2차 |  | 진접 | 3차 |  | 가접 |  | 1차 | 2차 |  | 진접 |  | ⑤ |  |  |  | □ OK □ NG |  | ⑤ |  |  |  |  | □ OK □ NG
| 표준 조건 |  |  | 100 |  | 110 |  | 170 |  | 160 |  | 225 |  | 200 |  | 1.5 | 3.5 |  | 3 |  | 3.5 | 4 |  | 0.5 |  | 0.5 | 0.5 |  | 0.5
| 표준 공차 |  |  | ±10℃ |  | ±10℃ |  | +10℃ -5℃ |  | +10℃ -5℃ |  | +10℃ -5℃ |  | +10℃ -5℃ |  | ±1초 | ±0.5초 |  | ±0.5초 |  | ±0.5초 | ±0.5초 |  | - |  | - | - |  | -
작업 조건
| 검 사 작 업 일 지 | [32 empty] | 결 재 | 담 당 |  |  | 검 토 |  |  | 승 인
[27 empty] | 개정일자 |  |  | 2018.05.29
[27 empty] | 개정번호 |  |  | Rev.06 | [14 empty] | 200 |  |  | 120 |  |  | 170 |  |  | 215 |  |  | 240 |  |  | 0 |  |  | 1.5 |  |  | 3.5 |  |  | 3.5
| 고객사 | [6 empty] | 제품명 | [10 empty] | Product Lot No. | [9 empty] | Burr |  |  | 엣지(Leakage) |  |  |  | Bending |  |  |  | R-Cut
| SKI | [6 empty] | (E370)0.2x45-PP12x49-62.5P | [10 empty] | LD20BNC-200604D0
| 검사자 | [6 empty] | 검사일자 | [7 empty] | 생산수량 | [5 empty] | 불량수량 | [6 empty] | 양품수량 | [6 empty] | 최종수량
치 수 검 사
| 위치 |  | Welding Part | [5 empty] | Pitch | [5 empty] | P.P Film 날개 |  |  |  |  | P.P Film 폭 |  |  |  |  | Film |  | METAL |  |  |  |  | 총두께 | [5 empty] | Burr
| 시료 |  | (좌) |  |  | (우) |  |  | (좌) |  |  | (우) |  |  | (좌) |  | (우) |  |  | (좌) |  | (우) |  |  | 총길이 |  | 폭 |  |  | 두께 |  | Center |  |  | Edge |  |  | Metal |  | R-Cut |  | R끝단
| 공차 |  | 5.0±0.5 |  |  | 5.0±0.5 |  |  | 62.5±0.5 |  |  | 62.5±0.5 |  |  | 2±0.5 |  | 2±0.5 |  |  | 12±0.5 |  | 12±0.5 |  |  | 49±0.5 |  | 45±0.3 |  |  | 0.200±0.015 |  | 0.400±0.020 |  |  | 0.400±0.020 |  |  | Max 0.015
초물
[38 empty] | R Size |  | 좌 |  | 우
중물
[38 empty] | R Size |  | 좌 |  | 우
말물
외 관 검 사
| 메탈 burr (MMB) |  |  | 메탈 스크레치(MS) | [5 empty] | 메탈 찍힘 | [5 empty] | 메탈(METAL) | [9 empty] | 필름(FILM)
|  |  |  | M(원자재) |  |  | P(공정) |  |  | M(원자재) |  |  | P(공정) |  |  | 이물 |  | 꺽임 |  |  | 오염 |  | 도금박리 |  |  | 총두께 |  | PFS |  |  | F꺽임 |  | 뜯김 |  |  | 표면 |  |  |  | 엣지
| 필름(FILM) | [19 empty] | 치수 |  | R-커팅 |  |  | 기타 불량 | [6 empty] | 절곡 |  |  | Layer |  |  |  | Bending
| 테프론자국 |  |  | 이물 |  |  | 오염 |  |  | 뭉침 |  |  | 필름겹침 |  |  | 미진접 |  | 미부착 | [14 empty] | (횟수) |  |  | Max 0.5 |  |  |  | Max 0.5
특이사항
유재상
B u r r
B u r r
B u r r
B u r r
B u r r
B u r r
시료 부착 영역
★ 판정기준 : X,Y축 전체 면적의 70% 이상
단, Y축방향 관통 없을 것
X축
Y축
★ 판정기준 : X,Y축 전체 면적의 70% 이상
단, Y축방향 관통 없을 것
X축
Y축
시료 부착 영역